## Pokyny pro vyplnění
Pokyny pro vyplnění
Ve všech listech tohoto souboru můžete měnit pouze buňky s modrým pozadím. Jedná se o tyto údaje : - údaje o firmě - jednotkové ceny položek zadané na maximálně dvě desetinná místa

## Stavba
#RTSROZP# | Soupis stavebních prací, dodávek a služeb
| Stavba: |  | 422 | Oprava RD Jeníčkova 14
| Objekt: |  | 01 | Oprava RD Jeníčkova 14
4106 | Rozpočet: |  | 01 | Stavební rozpočet
| Zadavatel | [5 empty] | IČO:
DIČ:
| Projektant: | [5 empty] | IČO:
DIČ:
| Zhotovitel: | [5 empty] | IČO:
DIČ:
| Vypracoval: |  | ing.Eduard Výmola
| Rozpis ceny | [6 empty] | Celkem
HSV | HSV | [6 empty] | 0
PSV | PSV | [6 empty] | 0
MON | MON | [6 empty] | 0
VN | Vedlejší náklady | [6 empty] | 0
ON | Ostatní náklady | [6 empty] | 0
| Celkem | [6 empty] | 0
Rekapitulace daní
| Základ pro sníženou DPH |  |  | 15 | % | 0 |  |  | CZK
| Snížená DPH |  |  | 15 | % | 0 |  |  | CZK
| Základ pro základní DPH |  |  | 21 | % | 0 |  |  | CZK
| Základní DPH |  |  | 21 | % | 0 |  |  | CZK
0 | Zaokrouhlení |  |  |  |  | 0 |  |  | CZK
0 | Cena celkem bez DPH |  |  |  |  | 0 |  |  | CZK
| Cena celkem s DPH |  |  |  |  | 0 |  |  | CZK
|  | v |  |  | dne
|  |  | Za zhotovitele |  |  |  | Za objednatele
Rekapitulace dílčích částí
#CASTI>> | Číslo | Název |  |  | Základ pro sníženou DPH | Základ pro základní DPH | DPH celkem | Cena celkem | %
1 | Stavba |  |  |  | 0 | 0 |  | 0
2 |  | Stavební objekt | [5 empty] | 0
2 | 01 | Oprava RD Jeníčkova 14 |  |  | 0 | 0 |  | 0
3 | 01 | Stavební rozpočet |  |  | 0 | 0 |  | 0
| Celkem za stavbu |  |  |  | 0 | 0 | 0 | 0 | 0
Rekapitulace dílů
| Číslo | Název |  |  | Typ dílu |  |  | Celkem | %
| 1 | Zemní práce |  |  | HSV |  |  | 0
| 3 | Svislé a kompletní konstrukce |  |  | HSV |  |  | 0
| 4 | Vodorovné konstrukce |  |  | HSV |  |  | 0
| 5 | Komunikace |  |  | HSV |  |  | 0
| 61 | Úpravy povrchů vnitřní |  |  | HSV |  |  | 0
| 62 | Úpravy povrchů vnější |  |  | HSV |  |  | 0
| 63 | Podlahy a podlahové konstrukce |  |  | HSV |  |  | 0
| 64 | Výplně otvorů |  |  | HSV |  |  | 0
| 94 | Lešení a stavební výtahy |  |  | HSV |  |  | 0
| 95 | Dokončovací konstrukce na pozemních stavbách |  |  | HSV |  |  | 0
| 96 | Bourání konstrukcí |  |  | HSV |  |  | 0
| 97 | Prorážení otvorů |  |  | HSV |  |  | 0
| 99 | Staveništní přesun hmot |  |  | HSV |  |  | 0
| 711 | Izolace proti vodě |  |  | PSV |  |  | 0
| 712 | Živičné krytiny |  |  | PSV |  |  | 0
| 713 | Izolace tepelné |  |  | PSV |  |  | 0
| 721 | Vnitřní kanalizace |  |  | PSV |  |  | 0
| 762 | Konstrukce tesařské |  |  | PSV |  |  | 0
| 764 | Konstrukce klempířské |  |  | PSV |  |  | 0
| 765 | Krytiny tvrdé |  |  | PSV |  |  | 0
| 766 | Konstrukce truhlářské |  |  | PSV |  |  | 0
| 767 | Konstrukce zámečnické |  |  | PSV |  |  | 0
| 769 | Otvorové prvky z plastu |  |  | PSV |  |  | 0
| 771 | Podlahy z dlaždic a obklady |  |  | PSV |  |  | 0
| 775 | Podlahy vlysové a parketové |  |  | PSV |  |  | 0
| 776 | Podlahy povlakové |  |  | PSV |  |  | 0
| 781 | Obklady keramické |  |  | PSV |  |  | 0
| 784 | Malby |  |  | PSV |  |  | 0
| D96 | Přesuny suti a vybouraných hmot |  |  | PSU |  |  | 0
| D99 | Výpočet ploch |  |  | PSU |  |  | 0
| VN | Vedlejší náklady |  |  | VN |  |  | 0
| Cena celkem | [6 empty] | 0 | 0
Note on D11: Název
Note on I11: IČO
Note on D12: Ulice
Note on I12: DIČ
Note on D13: PSČ
Note on E13: Místo

## VzorPolozky (hidden)
Položkový rozpočet
S:
O:
R:

## 01 01 Pol
Položkový soupis prací a dodávek | [26 empty] | #TypZaznamu#
S: | 422 | Oprava RD Jeníčkova 14 | [24 empty] | STA
O: | 01 | Oprava RD Jeníčkova 14 | [21 empty] | STA |  |  | OBJ
R: | 01 | Stavební rozpočet | [24 empty] | ROZ
P.č. | Číslo položky | Název položky | MJ | Množství | Cena / MJ | Celkem | Dodávka | Dodávka celk. | Montáž | Montáž celk. | DPH | Cena s DPH | Hmotnost / MJ | Hmotnost celk.(t) | Dem. hmotnost / MJ | Dem. hmotnost celk.(t) | Ceník | Cen. soustava / platnost | Cenová úroveň | Nhod / MJ | Nhod celk. | Dodavatel | Typ položky
Díl: | 1 | Zemní práce |  |  |  | 0 |  | 0 |  | 0 |  | 0 |  | 0 |  | 3.58 |  |  |  |  | 15.46 | [5 empty] | DIL
1 | 113107305R00 | Odstranění podkladů nebo krytů Odstranění podkladu pl. 50 m2,kam.těžené tl.5 cm | m2 | 3.388 |  | 0 |  | 0 |  | 0 | 15 | 0 | 0 | 0 | 0.11 | 0.37 | 822-1 | RTS 20/ I | RTS 20/ I | 0.1255 | 0.43 |  | Práce |  |  |  | POL1_1
|  | pozn.09 : 2,42*1,4 |  | 3.39 | [22 empty] | VV | 0
2 | 113107310R00 | Odstranění podkladů nebo krytů Odstranění podkladu pl. 50 m2,kam.těžené tl.10 cm | m2 | 8.778 |  | 0 |  | 0 |  | 0 | 15 | 0 | 0 | 0 | 0.22 | 1.93 | 822-1 | RTS 20/ I | RTS 20/ I | 0.251 | 2.2 |  | Práce |  |  |  | POL1_1
|  | pozn.01 : 2,8*3,135 |  | 8.78 | [22 empty] | VV | 0
3 | 113109305R00 | Odstranění podkladů nebo krytů Odstranění podkladu pl. 50 m2, bet.prostý tl.5 cm | m2 | 3.388 |  | 0 |  | 0 |  | 0 | 15 | 0 | 0 | 0 | 0.12 | 0.41 | 822-1 | RTS 20/ I | RTS 20/ I | 0.38125 | 1.29 |  | Práce |  |  |  | POL1_1
|  | pozn.09 : 2,42*1,4 |  | 3.39 | [22 empty] | VV | 0
4 | 113201111R00 | Vytrhání obrub Vytrhání obrubníků chodníkových a parkových | m | 2.8 |  | 0 |  | 0 |  | 0 | 15 | 0 | 0 | 0 | 0.22 | 0.62 | 822-1 | RTS 20/ I | RTS 20/ I | 0.143 | 0.4 |  | Práce |  |  |  | POL1_1
|  | s vybouráním lože, s přemístěním hmot na skládku na vzdálenost do 3 m nebo naložením na dopravní prostředek | [24 empty] | SPI |  | s vybouráním lože, s přemístěním hmot na skládku na vzdálenost do 3 m nebo naložením na dopravní prostředek
|  | pozn.09 : 1,4*2 |  | 2.8 | [22 empty] | VV | 0
5 | 113231110R00 | Bourání liniových odvodňovacích žabů Bourání odvodňovacího žlabu, zatíž. A15, š.100 mm | m | 2.6 |  | 0 |  | 0 |  | 0 | 15 | 0 | 0 | 0 | 0.0945 | 0.25 | 822-1 | RTS 20/ I | RTS 20/ I | 0.208 | 0.54 |  | Práce |  |  |  | POL1_1
|  | včetně betonového lože | [24 empty] | SPI
|  | pozn.04 : 2,6 |  | 2.6 | [22 empty] | VV | 0
6 | 122201101R00 | Odkopávky a prokopávky nezapažené v hornině 3 Odkopávky nezapažené v hor. 3 do 100 m3 | m3 | 0.9075 |  | 0 |  | 0 |  | 0 | 15 | 0 | 0 | 0 | 0 | 0 | 800-1 | RTS 20/ I | RTS 20/ I | 0.368 | 0.33 |  | Práce |  |  |  | POL1_1
|  | s přehozením výkopku na vzdálenost do 3 m nebo s naložením na dopravní prostředek, | [24 empty] | SPI
|  | pozn.22 : 2,42*1,5*0,11 |  | 0.4 | [22 empty] | VV | 0
|  | pozn.75 : 2,42*1,4*0,15 |  | 0.51 | [22 empty] | VV | 0
7 | 139601102R00 | Ruční výkop jam, rýh a šachet Ruční výkop jam, rýh a šachet v hornině tř. 3 | m3 | 2.907 |  | 0 |  | 0 |  | 0 | 15 | 0 | 0 | 0 | 0 | 0 | 800-1 | RTS 20/ I | RTS 20/ I | 3.533 | 10.27 |  | Práce |  |  |  | POL1_1
|  | s přehozením na vzdálenost do 5 m nebo s naložením na ruční dopravní prostředek | [24 empty] | SPI
|  | pozn.03 : 1,7*2,85*0,6 |  | 2.91 | [22 empty] | VV | 0
Díl: | 3 | Svislé a kompletní konstrukce |  |  |  | 0 |  | 0 |  | 0 |  | 0 |  | 14.23 |  | 0 |  |  |  |  | 219.59 | [5 empty] | DIL
8 | 310235251R00 | Zazdívka otvorů o ploše do 0,0225 m2 ve zdivu nadzákladovém cihlami pálenými Zazdívka otvorů pl.0,0225 m2 cihlami, tl.zdi 45 cm | kus | 1 |  | 0 |  | 0 |  | 0 | 15 | 0 | 0.02117 | 0.02 | 0 | 0 | 801-4 | RTS 20/ I | RTS 20/ I | 0.236 | 0.24 |  | Práce |  |  |  | POL1_1
|  | včetně pomocného pracovního lešení | [24 empty] | SPI
|  | pozn.72 : 1 |  | 1 | [22 empty] | VV | 0
9 | 310239211RT2 | Zazdívka otvorů o ploše přes 1 m2 do 4 m2 ve zdivu nadzákladovém cihlami pálenými Zazdívka otvorů plochy do 4 m2 cihlami na MVC s použitím suché maltové směsi | m3 | 1.4173 |  | 0 |  | 0 |  | 0 | 15 | 0 | 1.6284 | 2.31 | 0 | 0 | 801-4 | RTS 20/ I | RTS 20/ I | 3.938 | 5.58 |  | Práce |  |  |  | POL1_1
|  | včetně pomocného pracovního lešení | [24 empty] | SPI
|  | 1.PP : 0,8*1,95*0,15 |  | 0.23 | [22 empty] | VV | 0
|  | 2.NP : | [24 empty] | VV | 0
|  | m.č.23-24 : 1,47*2,3*0,35 |  | 1.18 | [22 empty] | VV | 0
10 | 311231114R00 | Zdivo nosné z cihel a tvarovek pálených pod omítku Zdivo nosné cihelné z CP 29 P15 na MVC 2,5 | m3 | 2.5434 |  | 0 |  | 0 |  | 0 | 15 | 0 | 1.8427 | 4.69 | 0 | 0 | 801-1 | RTS 20/ I | RTS 20/ I | 3.69 | 9.39 |  | Práce |  |  |  | POL1_1
|  | pozn.1 : 1,35*1,96*0,38 |  | 1.01 | [22 empty] | VV | 0
|  | 0,9*0,66*0,33 |  | 0.2 | [22 empty] | VV | 0
|  | 1,1*1,96*0,15 |  | 0.32 | [22 empty] | VV | 0
|  | pozn.17 : 1,5*1,94*0,35 |  | 1.02 | [22 empty] | VV | 0
11 | 317944311RT3 | Dodání a osazení válcovaných nosníků do připravených otvorů Válcované nosníky do č.12 do připravených otvorů včetně dodávky profilu I č.12 | t | 0.0982 |  | 0 |  | 0 |  | 0 | 15 | 0 | 1.09 | 0.11 | 0 | 0 | 801-4 | RTS 20/ I | RTS 20/ I | 20.6 | 2.02 |  | Práce |  |  |  | POL1_1
|  | bez zazdění hlav, s nařezáním nosníků na potřebný rozměr, | [24 empty] | SPI
|  | překlad P1 : 1,25*11,1*3/1000 |  | 0.04 | [22 empty] | VV | 0
|  | překlad P2 : 1,3*11,1*3/1000 |  | 0.04 | [22 empty] | VV | 0
|  | překlad P3 : 1,2*11,1/1000 |  | 0.01 | [22 empty] | VV | 0
12 | 318261112RT4 | Ploty z betonových tvárnic s výztuží a betonovou zálivkou Zdivo plot.z tvárnic FACE BLOCK,bet.zálivka,tl.190 tvárnice oboustranně štípané, barevné | m2 | 3.6 |  | 0 |  | 0 |  | 0 | 15 | 0 | 0.45145 | 1.63 | 0 | 0 | 801-1 | RTS 20/ I | RTS 20/ I | 0.9 | 3.24 |  | Práce |  |  |  | POL1_1
|  | pozn.15 : 1,2*(0,4+1,2+0,4) |  | 2.4 | [22 empty] | VV | 0
|  | 1,2*1,0 |  | 1.2 | [22 empty] | VV | 0
13 | 342241161R00 | Příčky z tvárnic pálených Příčky z tvárnic pálených Příčky z cihel plných CP29 tl. 65 mm | m2 | 4.335 |  | 0 |  | 0 |  | 0 | 15 | 0 | 0.1165 | 0.51 | 0 | 0 | 801-1 | RTS 20/ I | RTS 20/ I | 0.541 | 2.35 |  | Práce |  |  |  | POL1_1
|  | jednoduché nebo příčky zděné do svislé dřevěné, cihelné, betonové nebo ocelové konstrukce na jakoukoliv maltu vápenocementovou (MVC) nebo cementovou (MC), | [24 empty] | SPI |  | jednoduché nebo příčky zděné do svislé dřevěné, cihelné, betonové nebo ocelové konstrukce na jakoukoliv maltu vápenocementovou (MVC) nebo cementovou (MC),
|  | m.č.13 : 1,7*2,55 |  | 4.34 | [22 empty] | VV | 0
14 | 342261211RS1 | Příčky z desek sádrokartonových dvojité opláštění, jednoduchá konstrukce CW 50 Příčka sádrokarton. ocel.kce, 2x oplášť. tl.100 mm desky standard tl. 12,5 mm, izol. minerál tl. 4 cm | m2 | 4.976 |  | 0 |  | 0 |  | 0 | 15 | 0 | 0.04242 | 0.21 | 0 | 0 | 801-1 | RTS 20/ I | RTS 20/ I | 1.404 | 6.99 |  | Práce |  |  |  | POL1_1
|  | zřízení nosné konstrukce příčky, vložení tepelné izolace tl. do 5 cm, montáž desek, tmelení spár Q2 a úprava rohů. Včetně dodávek materiálu. | [24 empty] | SPI |  | zřízení nosné konstrukce příčky, vložení tepelné izolace tl. do 5 cm, montáž desek, tmelení spár Q2 a úprava rohů. Včetně dodávek materiálu.
|  | 2.NP : | [24 empty] | VV | 0
|  | m.č.21-25 : 2,79*2,4-0,8*2,15 |  | 4.98 | [22 empty] | VV | 0
15 | 342261211RS3 | Příčky z desek sádrokartonových dvojité opláštění, jednoduchá konstrukce CW 50 Příčka sádrokarton. ocel.kce, 2x oplášť. tl.100 mm desky standard impreg. tl. 12,5 mm, minerál 4 cm | m2 | 2.232 |  | 0 |  | 0 |  | 0 | 15 | 0 | 0.04242 | 0.09 | 0 | 0 | 801-1 | RTS 20/ I | RTS 20/ I | 1.404 | 3.13 |  | Práce |  |  |  | POL1_1
|  | zřízení nosné konstrukce příčky, vložení tepelné izolace tl. do 5 cm, montáž desek, tmelení spár Q2 a úprava rohů. Včetně dodávek materiálu. | [24 empty] | SPI |  | zřízení nosné konstrukce příčky, vložení tepelné izolace tl. do 5 cm, montáž desek, tmelení spár Q2 a úprava rohů. Včetně dodávek materiálu.
|  | 2.NP : | [24 empty] | VV | 0
|  | m.č.23 : 2,79*0,8 |  | 2.23 | [22 empty] | VV | 0
16 | 342261213RS1 | Příčky z desek sádrokartonových dvojité opláštění, jednoduchá konstrukce CW 100 tloušťka příčky 150 mm, desky standard, tloušťky 12,5 mm, tloušťka izolace 80 mm, požární odolnost EI 60 | m2 | 18.382 |  | 0 |  | 0 |  | 0 | 15 | 0 | 0.04544 | 0.84 | 0 | 0 | 801-1 | RTS 20/ I | RTS 20/ I | 1.452 | 26.69 |  | Práce |  |  |  | POL1_1
|  | zřízení nosné konstrukce příčky, vložení tepelné izolace tl. do 5 cm, montáž desek, tmelení spár Q2 a úprava rohů. Včetně dodávek materiálu. | [24 empty] | SPI |  | zřízení nosné konstrukce příčky, vložení tepelné izolace tl. do 5 cm, montáž desek, tmelení spár Q2 a úprava rohů. Včetně dodávek materiálu.
|  | 1.NP : | [24 empty] | VV | 0
|  | m.č.14 : 2,72*2,05-0,8*2,15 |  | 3.86 | [22 empty] | VV | 0
|  | 2.NP : | [24 empty] | VV | 0
|  | m.č.22-23 : 2,79*3,5 |  | 9.77 | [22 empty] | VV | 0
|  | m.č.23-21 : 2,79*2,4-0,9*2,15 |  | 4.76 | [22 empty] | VV | 0
17 | 342261213RS1 | Příčky z desek sádrokartonových dvojité opláštění, jednoduchá konstrukce CW 100 tloušťka příčky 150 mm, desky standard, tloušťky 12,5 mm, tloušťka izolace 80 mm, požární odolnost EI 60 | m2 | 6.1425 |  | 0 |  | 0 |  | 0 | 15 | 0 | 0.04544 | 0.28 | 0 | 0 | 801-1 | RTS 20/ I | RTS 20/ I | 1.452 | 8.92 |  | Práce |  |  |  | POL1_1
|  | zřízení nosné konstrukce příčky, vložení tepelné izolace tl. do 5 cm, montáž desek, tmelení spár Q2 a úprava rohů. Včetně dodávek materiálu. | [24 empty] | SPI |  | zřízení nosné konstrukce příčky, vložení tepelné izolace tl. do 5 cm, montáž desek, tmelení spár Q2 a úprava rohů. Včetně dodávek materiálu.
|  | 3.NP : (1,65+2,85)/2*1,4 |  | 3.15 | [22 empty] | VV | 0
|  | 2,85*1,05 |  | 2.9925 | [22 empty] | VV | 0
18 | 342262112RS1 | Příčky z desek sádrokartonových dvojité opláštění, dvojitá konstrukce CW 75 Příčka sádrokart. dvoj. oc. kce, 2x opl. tl.205 mm desky standard tl.12,5 mm, izol. minerál tl.2x6 cm | m2 | 1.776 |  | 0 |  | 0 |  | 0 | 15 | 0 | 0.04878 | 0.09 | 0 | 0 | 801-1 | RTS 20/ I | RTS 20/ I | 2.021 | 3.59 |  | Práce |  |  |  | POL1_1
|  | zřízení nosné konstrukce příčky, vložení tepelné izolace tl. do 5 cm, montáž desek, tmelení spár Q2 a úprava rohů. Včetně dodávek materiálu. | [24 empty] | SPI |  | zřízení nosné konstrukce příčky, vložení tepelné izolace tl. do 5 cm, montáž desek, tmelení spár Q2 a úprava rohů. Včetně dodávek materiálu.
|  | m.č.14 : 0,8*2,22 |  | 1.78 | [22 empty] | VV | 0
19 | 342262113RS1 | Příčky z desek sádrokartonových dvojité opláštění, dvojitá konstrukce CW 100 tloušťka příčky 255 mm, desky standard, tloušťky 12,5 mm, tl. izolace 2 x 80 mm | m2 | 7.98 |  | 0 |  | 0 |  | 0 | 15 | 0 | 0.05083 | 0.41 | 0 | 0 | 801-1 | RTS 20/ I | RTS 20/ I | 2.061 | 16.45 |  | Práce |  |  |  | POL1_1
|  | zřízení nosné konstrukce příčky, vložení tepelné izolace tl. do 5 cm, montáž desek, tmelení spár Q2 a úprava rohů. Včetně dodávek materiálu. | [24 empty] | SPI |  | zřízení nosné konstrukce příčky, vložení tepelné izolace tl. do 5 cm, montáž desek, tmelení spár Q2 a úprava rohů. Včetně dodávek materiálu.
|  | 3.NP : 1,4*5,7 |  | 7.98 | [22 empty] | VV | 0
20 | 342264051RT1 | Podhledy na kovové konstrukci opláštěné deskami sádrokartonovými nosná konstrukce z profilů CD s přímým uchycením Podhled sádrokartonový na zavěšenou ocel. konstr. desky standard tl. 12,5 mm, bez izolace | m2 | 19.604 |  | 0 |  | 0 |  | 0 | 15 | 0 | 0.01215 | 0.24 | 0 | 0 | 801-1 | RTS 20/ I | RTS 20/ I | 1.011 | 19.82 |  | Práce |  |  |  | POL1_1
|  | S03 : 2,3*1,08 |  | 2.48 | [22 empty] | VV | 0
|  | m.č.24 : 17,12 |  | 17.12 | [22 empty] | VV | 0
21 | 342264098RT2 | Příplatky k podhledům sádrokartonovým Příplatek k podhledu sádrokart. za plochu do 10 m2 pro plochy 2 - 5 m2 | m2 | 2.484 |  | 0 |  | 0 |  | 0 | 15 | 0 | 0 | 0 | 0 | 0 | 801-1 | RTS 20/ I | RTS 20/ I | 0.43 | 1.07 |  | Práce |  |  |  | POL1_1
|  | S03 : 2,3*1,08 |  | 2.48 | [22 empty] | VV | 0
22 | 342265112RT1 | Úprava podkroví sádrokartonem na plochách svislých na ocelový rošt 1x deska, standard, tloušťka izolace 160 mm | m2 | 3.132 |  | 0 |  | 0 |  | 0 | 15 | 0 | 0.02188 | 0.07 | 0 | 0 | 801-1 | RTS 20/ I | RTS 20/ I | 1.3145 | 4.12 |  | Práce |  |  |  | POL1_1
|  | deskami ze sádrokartonu tl. 12,5 mm, s vloženou tepelnou izolací a parotěsnou zábranou, | [24 empty] | SPI
|  | 0,9*3,48 |  | 3.132 | [22 empty] | VV | 0
23 | 342265122RT1 | Úprava podkroví sádrokartonem na plochách šikmých na ocelový rošt 1x deska, tloušťky 12,5 mm, standard, tloušťka izolace 160 mm | m2 | 47.2392 |  | 0 |  | 0 |  | 0 | 15 | 0 | 0.02036 | 0.96 | 0 | 0 | 801-1 | RTS 20/ I | RTS 20/ I | 1.5891 | 75.07 |  | Práce |  |  |  | POL1_1
|  | deskami ze sádrokartonu tl. 12,5 mm, s vloženou tepelnou izolací a parotěsnou zábranou, | [24 empty] | SPI
|  | (3,6+1,9)*5,7-0,85*0,6 |  | 30.84 | [22 empty] | VV | 0
|  | 3,2*5,7-0,78*1,18*2 |  | 16.3992 | [22 empty] | VV | 0
24 | 342265132RT1 | Úprava podkroví sádrokartonem na plochách vodorovných na ocelový rošt 1x deska, tloušťky 12,5 mm, standard, tloušťka izolace 160 mm | m2 | 10.83 |  | 0 |  | 0 |  | 0 | 15 | 0 | 0.0214 | 0.23 | 0 | 0 | 801-1 | RTS 20/ I | RTS 20/ I | 1.2861 | 13.93 |  | Práce |  |  |  | POL1_1
|  | deskami ze sádrokartonu tl. 12,5 mm, s případně vloženou tepelnou izolací a parotěsnou zábranou, | [24 empty] | SPI
|  | 1,9*5,7 |  | 10.83 | [22 empty] | VV | 0
25 | 342268131R00 | Podlaha ze sádrokartonových desek jednoduchá Podlaha sádrokartonová 2x12,5 mm, F 146 | m2 | 47.51 |  | 0 |  | 0 |  | 0 | 15 | 0 | 0.02579 | 1.23 | 0 | 0 | 801-1 | RTS 20/ I | RTS 20/ I | 0.3 | 14.25 |  | Práce |  |  |  | POL1_1
|  | jednoduchá, desky jsou spojeny lepením, | [24 empty] | SPI
|  | skladba P02.2 : 10,35 |  | 10.35 | [22 empty] | VV | 0
|  | skladba P02.3 : 4,85 |  | 4.85 | [22 empty] | VV | 0
|  | skladba P03.1 : 13,83 |  | 13.83 | [22 empty] | VV | 0
|  | skladba P03.3 : 18,48 |  | 18.48 | [22 empty] | VV | 0
26 | 342948111R00 | Kotvení příček ke konstrukci Ukotvení příček k cihel.konstr. kotvami na hmožd. | m | 5.1 |  | 0 |  | 0 |  | 0 | 15 | 0 | 0.00102 | 0.01 | 0 | 0 | 801-1 | RTS 20/ I | RTS 20/ I | 0.223 | 1.14 |  | Práce |  |  |  | POL1_1
|  | Včetně dodávky kotev a spojovacího materiálu. | [24 empty] | SPI
|  | m.č.13 : 2,55*2 |  | 5.1 | [22 empty] | VV | 0
27 | 349231821RT2 | Přizdívka ostění s ozubem Přizdívka ostění s ozubem z cihel, kapsy do 30 cm s použitím suché maltové směsi | m2 | 0.707 |  | 0 |  | 0 |  | 0 | 15 | 0 | 0.42259 | 0.3 | 0 | 0 | 801-4 | RTS 20/ I | RTS 20/ I | 2.261 | 1.6 |  | Práce |  |  |  | POL1_1
|  | ve vybouraných otvorech, s vysekáním kapes pro zavázání, z jakýchkoliv cihel, z pomocného pracovního lešení o výšce podlahy do 1900 mm a pro zatížení do 1,5 kPa, | [24 empty] | SPI |  | ve vybouraných otvorech, s vysekáním kapes pro zavázání, z jakýchkoliv cihel, z pomocného pracovního lešení o výšce podlahy do 1900 mm a pro zatížení do 1,5 kPa,
|  | 2.NP : 0,35*2,02 |  | 0.71 | [22 empty] | VV | 0
28 | 340001 | Stěna předsíně, skladba dle popisu v PD | m2 | 10.264 |  | 0 |  | 0 |  | 0 | 15 | 0 | 0 | 0 | 0 | 0 |  | Vlastní | Indiv | 0 | 0 |  | Specifikace |  |  |  | POL3_0
|  | skladba ST04 : 10,264 |  | 10.26 | [22 empty] | VV | 0
Díl: | 4 | Vodorovné konstrukce |  |  |  | 0 |  | 0 |  | 0 |  | 0 |  | 12.83 |  | 0 |  |  |  |  | 191.57 | [5 empty] | DIL
29 | 411324111R00 | Spřažená hřebíková deska Spřažená hřebíková deska, tl. 80 mm | m2 | 45.51 |  | 0 |  | 0 |  | 0 | 15 | 0 | 0.24476 | 11.14 | 0 | 0 | 801-4 | RTS 20/ I | RTS 20/ I | 3.5897 | 163.37 |  | Práce |  |  |  | POL1_1
|  | vyrovnání ložné spáry v drážkách zdiva, položení polyetylenové folie, vyvrtání otvorů, zatlučení hřebíků, betonáž desky, | [24 empty] | SPI |  | vyrovnání ložné spáry v drážkách zdiva, položení polyetylenové folie, vyvrtání otvorů, zatlučení hřebíků, betonáž desky,
|  | skladba P02.2 : 10,35 |  | 10.35 | [22 empty] | VV | 0
|  | skladba P02.3 : 4,85 |  | 4.85 | [22 empty] | VV | 0
|  | skladba P03.1 : 11,83 |  | 11.83 | [22 empty] | VV | 0
|  | skladba P03.3 : 18,48 |  | 18.48 | [22 empty] | VV | 0
30 | 434121415R00 | Osazení schodišťových stupňů železobetonových na schodnice Osazení želbet. stupňů na schodnice, broušených | m | 11 |  | 0 |  | 0 |  | 0 | 15 | 0 | 0.03461 | 0.38 | 0 | 0 | 801-1 | RTS 20/ I | RTS 20/ I | 1.217 | 13.39 |  | Práce |  |  |  | POL1_1
|  | s vyspárováním styčných spár, s provizorním dřevěným zábradlím a dočasným zakrytím stupnic prkny | [24 empty] | SPI
|  | 4/Z : 8 |  | 8 | [22 empty] | VV | 0
|  | pozn.7 : 3 |  | 3 | [22 empty] | VV | 0
31 | 434311115R00 | Stupně dusané z betonu Stupně dusané na terén, na desku, z betonu C 20/25 | m | 10.8 |  | 0 |  | 0 |  | 0 | 15 | 0 | 0.11369 | 1.23 | 0 | 0 | 801-1 | RTS 20/ I | RTS 20/ I | 0.5685 | 6.14 |  | Práce |  |  |  | POL1_1
|  | na terén nebo na desku z betonu prostého nebo prokládaného kamenem, bez potěru, se zahlazením povrchu, | [24 empty] | SPI |  | na terén nebo na desku z betonu prostého nebo prokládaného kamenem, bez potěru, se zahlazením povrchu,
|  | venkovní schodiště : 1,35*8 |  | 10.8 | [22 empty] | VV | 0
32 | 434351141R00 | Bednění stupňů betonovaných na podstupňové desce nebo na terénu přímočarých Bednění stupňů přímočarých - zřízení | m2 | 4.8195 |  | 0 |  | 0 |  | 0 | 15 | 0 | 0.01693 | 0.08 | 0 | 0 | 801-1 | RTS 20/ I | RTS 20/ I | 1.5396 | 7.42 |  | Práce |  |  |  | POL1_1
|  | (0,265+0,18125)*1,35*8 |  | 4.82 | [22 empty] | VV | 0
33 | 434351142R00 | Bednění stupňů betonovaných na podstupňové desce nebo na terénu přímočarých Bednění stupňů přímočarých - odstranění | m2 | 4.8195 |  | 0 |  | 0 |  | 0 | 15 | 0 | 0 | 0 | 0 | 0 | 801-1 | RTS 20/ I | RTS 20/ I | 0.26 | 1.25 |  | Práce |  |  |  | POL1_1
|  | 4,8195 |  | 4.82 | [22 empty] | VV | 0
34 | 59373769.A | Deska schodišťová SBD 100x35x8 cm | kus | 10.1 |  | 0 |  | 0 |  | 0 | 15 | 0 | 0 | 0 | 0 | 0 |  | Vlastní | Indiv | 0 | 0 |  | Specifikace |  |  |  | POL3_0
|  | 4/Z : 7*1,01 |  | 7.07 | [22 empty] | VV | 0
|  | pozn.7 : 3*1,01 |  | 3.03 | [22 empty] | VV | 0
35 | 59373772.A | Deska schodišťová 100x60x8 cm | kus | 1.01 |  | 0 |  | 0 |  | 0 | 15 | 0 | 0 | 0 | 0 | 0 |  | Vlastní | Indiv | 0 | 0 |  | Specifikace |  |  |  | POL3_0
|  | 4/Z : 1*1,01 |  | 1.01 | [22 empty] | VV | 0
Díl: | 5 | Komunikace |  |  |  | 0 |  | 0 |  | 0 |  | 0 |  | 1.32 |  | 0 |  |  |  |  | 1.77 | [5 empty] | DIL
36 | 564851111R00 | Podklad ze štěrkodrti s rozprostřením a zhutněním Podklad ze štěrkodrti po zhutnění tloušťky 15 cm | m2 | 1.72 |  | 0 |  | 0 |  | 0 | 15 | 0 | 0.378 | 0.65 | 0 | 0 | 822-1 | RTS 20/ I | RTS 20/ I | 0.026 | 0.04 |  | Práce |  |  |  | POL1_1
|  | P52 : 0,4*(3,0+1,3) |  | 1.72 | [22 empty] | VV | 0
37 | 596811111R00 | Kladení dlažby z betonových nebo kameninových dlaždic Kladení dlaždic kom.pro pěší, lože z kameniva těž. | m2 | 1.72 |  | 0 |  | 0 |  | 0 | 15 | 0 | 0.072 | 0.12 | 0 | 0 | 822-1 | RTS 20/ I | RTS 20/ I | 0.375 | 0.65 |  | Práce |  |  |  | POL1_1
|  | komunikací pro pěší do velikosti dlaždic 0,25 m2 s provedením lože do tl. 30 mm, s vyplněním spár a se smetením přebytečného materiálu na vzdálenost do 3 m | [24 empty] | SPI |  | komunikací pro pěší do velikosti dlaždic 0,25 m2 s provedením lože do tl. 30 mm, s vyplněním spár a se smetením přebytečného materiálu na vzdálenost do 3 m
|  | P52 : 0,4*(3,0+1,3) |  | 1.72 | [22 empty] | VV | 0
38 | 597091111R00 | Odvodňovací liniový systém - žlaby z polymerbetonu, bez ochranné hrany, š.100 mm Žlab odvodňovací ACO N 100, dl. 1000 mm, A15, B125 | kus | 2 |  | 0 |  | 0 |  | 0 | 15 | 0 | 0.11813 | 0.24 | 0 | 0 | 822-1 | RTS 20/ I | RTS 20/ I | 0.24782 | 0.5 |  | Práce |  |  |  | POL1_1
|  | 1.1/Z : 1 |  | 1 | [22 empty] | VV | 0
|  | 1.2/Z : 1 |  | 1 | [22 empty] | VV | 0
39 | 597091112R00 | Odvodňovací liniový systém - žlaby z polymerbetonu, bez ochranné hrany, š.100 mm Žlab odvodňovací ACO N 100 dl. 500 mm, A 15, B 125 | kus | 1 |  | 0 |  | 0 |  | 0 | 15 | 0 | 0.06059 | 0.06 | 0 | 0 | 822-1 | RTS 20/ I | RTS 20/ I | 0.24782 | 0.25 |  | Práce |  |  |  | POL1_1
|  | 1.1/Z : 1 |  | 1 | [22 empty] | VV | 0
40 | 597091131R00 | Odvodňovací liniový systém - žlaby z polymerbetonu, bez ochranné hrany, š.100 mm Čelo žlabu ACO DRAIN N 100 plné | kus | 2 |  | 0 |  | 0 |  | 0 | 15 | 0 | 0.00142 | 0 | 0 | 0 | 822-1 | RTS 20/ I | RTS 20/ I | 0.02 | 0.04 |  | Práce |  |  |  | POL1_1
|  | 1.1/Z : 1 |  | 1 | [22 empty] | VV | 0
|  | 1.2/Z : 1 |  | 1 | [22 empty] | VV | 0
41 | 597091132R00 | Odvodňovací liniový systém - žlaby z polymerbetonu, bez ochranné hrany, š.100 mm Čelo žlabu ACO DRAIN N 100 výtokové DN 100 | kus | 2 |  | 0 |  | 0 |  | 0 | 15 | 0 | 0.00063 | 0 | 0 | 0 | 822-1 | RTS 20/ I | RTS 20/ I | 0.02 | 0.04 |  | Práce |  |  |  | POL1_1
|  | 1.1/Z : 1 |  | 1 | [22 empty] | VV | 0
|  | 1.2/Z : 1 |  | 1 | [22 empty] | VV | 0
42 | 597091153RU1 | Odvodňovací liniový systém - žlaby z polymerbetonu, bez ochranné hrany, š.100 mm Krycí rošt ACO DRAIN N100 zatížení C 250 dl.500 mm můstkový, grafitová tvárná litina | kus | 5 |  | 0 |  | 0 |  | 0 | 15 | 0 | 0.00305 | 0.02 | 0 | 0 | 822-1 | RTS 20/ I | RTS 20/ I | 0.05 | 0.25 |  | Práce |  |  |  | POL1_1
|  | 1.1/Z : 3 |  | 3 | [22 empty] | VV | 0
|  | 1.2./Z : 2 |  | 2 | [22 empty] | VV | 0
43 | 59245320R | Dlaždice betonová HBB 40x40x4,5 cm BENA S šedá | m2 | 1.7372 |  | 0 |  | 0 |  | 0 | 15 | 0 | 0.135 | 0.23 | 0 | 0 | SPCM | RTS 20/ I | RTS 20/ I | 0 | 0 |  | Specifikace |  |  |  | POL3_0
|  | P52 : 1,72*1,01 |  | 1.74 | [22 empty] | VV | 0
Díl: | 61 | Úpravy povrchů vnitřní |  |  |  | 0 |  | 0 |  | 0 |  | 0 |  | 21.17 |  | 0 |  |  |  |  | 403.03 | [5 empty] | DIL
44 | 611421133R00 | Omítky vnitřní stropů vápenné, vápenocementové omítky vnitřní vápenné, vápenocementové stropů rovných Omítka vnitřní stropů rovných, MVC, štuková | m2 | 116.9563 |  | 0 |  | 0 |  | 0 | 15 | 0 | 0.05123 | 5.99 | 0 | 0 | 801-1 | RTS 20/ I | RTS 20/ I | 0.908 | 106.2 |  | Práce |  |  |  | POL1_1
|  | s pomocným lešením o výšce podlahy do 1900 mm a pro zatížení do 1,5 kPa, | [24 empty] | SPI
|  | m.č.01 : 1,3 |  | 1.3 | [22 empty] | VV | 0
|  | m.č.02 : 3,73 |  | 3.73 | [22 empty] | VV | 0
|  | m.č.03 : 5,04 |  | 5.04 | [22 empty] | VV | 0
|  | m.č.04 : 19,94 |  | 19.94 | [22 empty] | VV | 0
|  | m.č.05 : 17,06 |  | 17.06 | [22 empty] | VV | 0
|  | m.č.11 : 1,35*2,05 |  | 2.77 | [22 empty] | VV | 0
|  | 0,2*1,04 |  | 0.21 | [22 empty] | VV | 0
|  | 1,27*1,04 |  | 1.32 | [22 empty] | VV | 0
|  | m.č.12 : 19,84 |  | 19.84 | [22 empty] | VV | 0
|  | m.č.13 : 17,64 |  | 17.64 | [22 empty] | VV | 0
|  | m.č.14 : 1,8 |  | 1.8 | [22 empty] | VV | 0
|  | m.č.21 : 4,65 |  | 4.65 | [22 empty] | VV | 0
|  | m.č.22 : 13,83 |  | 13.83 | [22 empty] | VV | 0
|  | m.č.23 : 5,8 |  | 5.8 | [22 empty] | VV | 0
|  | m.č.25 : 2,03 |  | 2.03 | [22 empty] | VV | 0
45 | 611481211RT2 | Vyztužení vnitřních omítek stropů sklotextilní síťovinou Montáž výztužné sítě (perlinky) do stěrky-stropy včetně výztužné sítě a stěrkového tmelu Baumit | m2 | 43.34 |  | 0 |  | 0 |  | 0 | 15 | 0 | 0.00411 | 0.18 | 0 | 0 | 801-1 | RTS 20/ I | RTS 20/ I | 0.484 | 20.98 |  | Práce |  |  |  | POL1_1
|  | s pomocným lešením o výšce podlahy do 1900 mm a pro zatížení do 1,5 kPa, | [24 empty] | SPI
|  | pozn.8 : | [24 empty] | VV | 0
|  | m.č.01 : 1,3 |  | 1.3 | [22 empty] | VV | 0
|  | m.č.03 : 5,04 |  | 5.04 | [22 empty] | VV | 0
|  | m.č.04 : 19,94 |  | 19.94 | [22 empty] | VV | 0
|  | m.č.05 : 17,06 |  | 17.06 | [22 empty] | VV | 0
46 | 612421637R00 | Omítky vnitřní stěn vápenné nebo vápenocementové v podlaží i ve schodišti Omítka vnitřní zdiva, MVC, štuková | m2 | 260.3195 |  | 0 |  | 0 |  | 0 | 15 | 0 | 0.04766 | 12.41 | 0 | 0 | 801-1 | RTS 20/ I | RTS 20/ I | 0.84 | 218.67 |  | Práce |  |  |  | POL1_1
|  | m.č.11 : 2,55*(2,82+1,35+1,01) |  | 13.209 | [22 empty] | VV | 0
|  | -0,92*2,1 |  | -1.932 | [22 empty] | VV | 0
|  | m.č.12 : 2,55*(3,45+5,75)*2 |  | 46.92 | [22 empty] | VV | 0
|  | -1,42*1,42 |  | -2.0164 | [22 empty] | VV | 0
|  | -0,92*2,1 |  | -1.932 | [22 empty] | VV | 0
|  | -1,95*2,35 |  | -4.5825 | [22 empty] | VV | 0
|  | 0,2*(1,42+1,42+1,42) |  | 0.852 | [22 empty] | VV | 0
|  | 0,35*(2,35+1,95+2,35) |  | 2.3275 | [22 empty] | VV | 0
|  | m.č.13 : 2,55*(5,4+3,1)*2 |  | 43.35 | [22 empty] | VV | 0
|  | -1,95*2,35 |  | -4.5825 | [22 empty] | VV | 0
|  | -2,27*2,32 |  | -5.2664 | [22 empty] | VV | 0
|  | -1,12*1,42 |  | -1.5904 | [22 empty] | VV | 0
|  | 0,2*(2,32+2,27+2,32) |  | 1.382 | [22 empty] | VV | 0
|  | m.č.14 : (2,55-1,2)*(0,9+0,95+0,9) |  | 3.7125 | [22 empty] | VV | 0
|  | m.č.15 : 2,55*(1,01+3,1+2,05+1,93) |  | 20.6295 | [22 empty] | VV | 0
|  | -1,8*2,1 |  | -3.78 | [22 empty] | VV | 0
|  | 0,3*(2,1+1,8+2,1) |  | 1.8 | [22 empty] | VV | 0
|  | m.č.21 : 2,62*(1,05+1,05+2,1+1,0) |  | 13.624 | [22 empty] | VV | 0
|  | -0,9*2,02 |  | -1.818 | [22 empty] | VV | 0
|  | -0,9*2,15 |  | -1.935 | [22 empty] | VV | 0
|  | -0,85*2,02*2 |  | -3.434 | [22 empty] | VV | 0
|  | 0,2*(2,02+0,9+2,02) |  | 0.988 | [22 empty] | VV | 0
|  | 0,15*(2,02+0,85+2,02) |  | 0.7335 | [22 empty] | VV | 0
|  | m.č.22 : 2,5*(3,95+3,5+3,35) |  | 27 | [22 empty] | VV | 0
|  | -1,42*1,42 |  | -2.0164 | [22 empty] | VV | 0
|  | -0,9*2,15 |  | -1.935 | [22 empty] | VV | 0
|  | 0,2*(1,42+1,42+1,42) |  | 0.852 | [22 empty] | VV | 0
|  | m.č.23 : (2,5-2,2)*(3,5+1,65)*2 |  | 3.09 | [22 empty] | VV | 0
|  | m.č.24 : (4,1+2,47)/2*(5,55+3,2)*2 |  | 57.4875 | [22 empty] | VV | 0
|  | -1,42*1,42*2 |  | -4.0328 | [22 empty] | VV | 0
|  | -0,9*2,02 |  | -1.818 | [22 empty] | VV | 0
|  | 0,2*(1,42+1,42+1,42)*2 |  | 1.704 | [22 empty] | VV | 0
|  | m.č.25 : (2,62-1,2)*(0,9+2,25+0,9) |  | 5.751 | [22 empty] | VV | 0
|  | m.č.26 : 2,62*(3,3+2,05+2,3) |  | 20.043 | [22 empty] | VV | 0
|  | -0,72*2,59 |  | -1.8648 | [22 empty] | VV | 0
|  | 0,2*(2,59+0,72+2,59) |  | 1.18 | [22 empty] | VV | 0
|  | m.č.31 : 2,04*(2,05+3,2)*2 |  | 21.42 | [22 empty] | VV | 0
|  | -0,8*2,04 |  | -1.632 | [22 empty] | VV | 0
|  | -0,9*2,04 |  | -1.836 | [22 empty] | VV | 0
|  | m.č.32 : 2,38*1,9*2 |  | 9.044 | [22 empty] | VV | 0
|  | (2,38+1,45)/2*1,75 |  | 3.3512 | [22 empty] | VV | 0
|  | (2,38+0,9)/2*1,6*2 |  | 5.248 | [22 empty] | VV | 0
|  | -0,9*2,04 |  | -1.836 | [22 empty] | VV | 0
|  | m.č.33 : (2,38-1,2)*(2,3+2,05) |  | 5.133 | [22 empty] | VV | 0
|  | -0,8*0,84 |  | -0.672 | [22 empty] | VV | 0
47 | 612434112RT1 | Omítkový sanační systém pro vnitřní zdivo sanační podhoz tl. 4 mm, sanační omítka tl. 20 mm, , | m2 | 98.5344 |  | 0 |  | 0 |  | 0 | 15 | 0 | 0.02625 | 2.59 | 0 | 0 | 801-4 | RTS 20/ I | RTS 20/ I | 0.57984 | 57.13 |  | Práce |  |  |  | POL1_
|  | m.č.01 : 1,96*(2,1+1,44)*2 |  | 13.8768 | [22 empty] | VV | 0
|  | -0,8*2,02*2 |  | -3.232 | [22 empty] | VV | 0
|  | -0,95*1,95 |  | -1.8525 | [22 empty] | VV | 0
|  | m.č.02 : 1,96*(1,71+2,1)*2 |  | 14.9352 | [22 empty] | VV | 0
|  | -0,8*2,02 |  | -1.616 | [22 empty] | VV | 0
|  | m.č.03 : 1,96*(2,4+2,1)*2 |  | 17.64 | [22 empty] | VV | 0
|  | -0,8*2,02 |  | -1.616 | [22 empty] | VV | 0
|  | m.č.04 : 1,96*(3,45+5,7)*2 |  | 35.868 | [22 empty] | VV | 0
|  | -2,2*1,96 |  | -4.312 | [22 empty] | VV | 0
|  | -0,95*1,95 |  | -1.8525 | [22 empty] | VV | 0
|  | -1,1*1,95 |  | -2.145 | [22 empty] | VV | 0
|  | 0,35*(1,96+2,2+1,96) |  | 2.142 | [22 empty] | VV | 0
|  | 0,2*(1,91+1,1+1,91) |  | 0.984 | [22 empty] | VV | 0
|  | m.č.05 : 1,96*(5,58+2,87)*2 |  | 33.124 | [22 empty] | VV | 0
|  | -2,2*1,96 |  | -4.312 | [22 empty] | VV | 0
|  | -0,95*1,94 |  | -1.843 | [22 empty] | VV | 0
|  | -0,85*0,5 |  | -0.425 | [22 empty] | VV | 0
|  | 0,53*(1,94+0,95+1,94) |  | 2.5599 | [22 empty] | VV | 0
|  | 0,33*(0,5+0,85+0,5) |  | 0.6105 | [22 empty] | VV | 0
48 | 612481211RT8 | Vyztužení povrchu vnitřních stěn sklotextilní síťovinou Montáž výztužné sítě (perlinky) do stěrky-stěny včetně výztužné sítě a stěrkového tmelu Cemix | m2 | 0.15 |  | 0 |  | 0 |  | 0 | 15 | 0 | 0.00361 | 0 | 0 | 0 | 801-1 | RTS 20/ I | RTS 20/ I | 0.362 | 0.05 |  | Práce |  |  |  | POL1_1
|  | skladba ST02.1 : 0,15 |  | 0.15 | [22 empty] | VV | 0
Díl: | 62 | Úpravy povrchů vnější |  |  |  | 0 |  | 0 |  | 0 |  | 0 |  | 2.95 |  | 0 |  |  |  |  | 113.94 | [5 empty] | DIL
49 | 602011133RT3 | Omítka stěn z hotových směsí Omítka jednovrstvá hlazená lehčená Cemix 083,ručně tloušťka vrstvy 20 mm | m2 | 0.15 |  | 0 |  | 0 |  | 0 | 15 | 0 | 0.02415 | 0 | 0 | 0 | 801-1 | RTS 20/ I | RTS 20/ I | 0.565 | 0.08 |  | Práce |  |  |  | POL1_1
|  | po jednotlivých vrstvách | [24 empty] | SPI
|  | skladba ST02.1 : 0,15 |  | 0.15 | [22 empty] | VV | 0
50 | 622311832RT6 | Zateplení fasády Zatepl.syst. Baumit, fasáda, miner.desky PV 100 mm s omítkou SilikatTop 3,2 kg/m2, lepidlo ProContact | m2 | 6.5345 |  | 0 |  | 0 |  | 0 | 15 | 0 | 0.03286 | 0.21 | 0 | 0 | 801-1 | RTS 20/ I | RTS 20/ I | 1.4158 | 9.25 |  | Práce |  |  |  | POL1_1
|  | nanesení lepicího tmelu na izolační desky, nalepení desek, zajištění talířovými hmoždinkami (6 ks/m2), přebroušení desek EPS, nebo kašírování u minerálních desek, natažení stěrky, vtlačení výztužné tkaniny, přehlazení stěrky. Další vrstvy podle popisu položky. | [24 empty] | SPI |  | nanesení lepicího tmelu na izolační desky, nalepení desek, zajištění talířovými hmoždinkami (6 ks/m2), přebroušení desek EPS, nebo kašírování u minerálních desek, natažení stěrky, vtlačení výztužné tkaniny, přehlazení stěrky. Další vrstvy podle popisu položky.
|  | Včetně rohových lišt na hranách budov. | [24 empty] | SPI
|  | ST01.1 : 6,5345 |  | 6.53 | [22 empty] | VV | 0
51 | 622311835RT6 | Zateplení fasády Zatepl.syst. Baumit, fasáda, miner.desky PV 160 mm s omítkou SilikatTop 3,2 kg/m2, lepidlo ProContact | m2 | 62.6278 |  | 0 |  | 0 |  | 0 | 15 | 0 | 0.04258 | 2.67 | 0 | 0 | 801-1 | RTS 20/ I | RTS 20/ I | 1.4158 | 88.67 |  | Práce |  |  |  | POL1_1
|  | nanesení lepicího tmelu na izolační desky, nalepení desek, zajištění talířovými hmoždinkami (6 ks/m2), přebroušení desek EPS, nebo kašírování u minerálních desek, natažení stěrky, vtlačení výztužné tkaniny, přehlazení stěrky. Další vrstvy podle popisu položky. | [24 empty] | SPI |  | nanesení lepicího tmelu na izolační desky, nalepení desek, zajištění talířovými hmoždinkami (6 ks/m2), přebroušení desek EPS, nebo kašírování u minerálních desek, natažení stěrky, vtlačení výztužné tkaniny, přehlazení stěrky. Další vrstvy podle popisu položky.
|  | Včetně rohových lišt na hranách budov. | [24 empty] | SPI
|  | ST01 : 62,6278 |  | 62.63 | [22 empty] | VV | 0
52 | 622471317R00 | Nátěry a nástřiky vnějších stěn a pilířů základním a krycím nátěrem (nebo přestřikem povrchu) Nátěr nebo nástřik stěn vnějších, složitost 1 - 2 | m2 | 0.15 |  | 0 |  | 0 |  | 0 | 15 | 0 | 0.00076 | 0 | 0 | 0 | 801-1 | RTS 20/ I | RTS 20/ I | 0.23 | 0.03 |  | Práce |  |  |  | POL1_1
|  | Penetrace + 2 x krycí nátěr. | [24 empty] | SPI
|  | skladba ST02.1 : 0,15 |  | 0.15 | [22 empty] | VV | 0
53 | 622471317RU4 | Nátěry a nástřiky vnějších stěn a pilířů základním a krycím nátěrem (nebo přestřikem povrchu) Nátěr nebo nástřik stěn vnějších, složitost 1 - 2 hmota nátěrová Baumit SilikonColor | m2 | 69.1623 |  | 0 |  | 0 |  | 0 | 15 | 0 | 0.00096 | 0.07 | 0 | 0 | 801-1 | RTS 20/ I | RTS 20/ I | 0.23 | 15.91 |  | Práce |  |  |  | POL1_1
|  | Penetrace + 2 x krycí nátěr. | [24 empty] | SPI
|  | ST01 : 62,6278 |  | 62.63 | [22 empty] | VV | 0
|  | ST01.1 : 6,5345 |  | 6.53 | [22 empty] | VV | 0
54 | 622001 | Provětrávaný plášť z cementovláknitých desek vč.difúzní fólie, dle popisu v PD | m2 | 8.4606 |  | 0 |  | 0 |  | 0 | 15 | 0 | 0 | 0 | 0 | 0 |  | Vlastní | Indiv | 0 | 0 |  | Specifikace |  |  |  | POL3_0
|  | ST05.1 : 3,957 |  | 3.96 | [22 empty] | VV | 0
|  | ST05.2 : 4,5036 |  | 4.5 | [22 empty] | VV | 0
Díl: | 63 | Podlahy a podlahové konstrukce |  |  |  | 0 |  | 0 |  | 0 |  | 0 |  | 31.7 |  | 0 |  |  |  |  | 58.13 | [5 empty] | DIL
55 | 631312621R00 | Mazanina z betonu prostého tl. přes 50 do 80 mm Mazanina betonová tl. 5 - 8 cm C 20/25 | m3 | 5.877 |  | 0 |  | 0 |  | 0 | 15 | 0 | 2.525 | 14.84 | 0 | 0 | 801-1 | RTS 20/ I | RTS 20/ I | 3.213 | 18.88 |  | Práce |  |  |  | POL1_1
|  | (z kameniva) hlazená dřevěným hladítkem | [24 empty] | SPI
|  | skladba P01 : 43,34*0,055 |  | 2.38 | [22 empty] | VV | 0
|  | skladba P01.1 : 3,73*0,056 |  | 0.21 | [22 empty] | VV | 0
|  | skladba PI01 : 2,3072*0,05 |  | 0.12 | [22 empty] | VV | 0
|  | skladba P02.1 : 4,67*0,05 |  | 0.23 | [22 empty] | VV | 0
|  | skladba P03.2 : 17,12*0,052 |  | 0.89 | [22 empty] | VV | 0
|  | skladba P03.3 : 18,48*0,057 |  | 1.05 | [22 empty] | VV | 0
|  | skladba P04.1 : 19,84*0,05 |  | 0.99 | [22 empty] | VV | 0
56 | 631313621R00 | Mazanina z betonu prostého tl. přes 80 do 120 mm Mazanina betonová tl. 8 - 12 cm C 20/25 | m3 | 4.9004 |  | 0 |  | 0 |  | 0 | 15 | 0 | 2.525 | 12.37 | 0 | 0 | 801-1 | RTS 20/ I | RTS 20/ I | 2.58 | 12.64 |  | Práce |  |  |  | POL1_1
|  | (z kameniva) hlazená dřevěným hladítkem | [24 empty] | SPI
|  | skladba P01 : 43,34*0,1 |  | 4.33 | [22 empty] | VV | 0
|  | skladba P01.1 : 3,73*0,09 |  | 0.34 | [22 empty] | VV | 0
|  | skladba PI01 : 2,3072*0,1 |  | 0.23 | [22 empty] | VV | 0
57 | 631313621R00 | Mazanina z betonu prostého tl. přes 80 do 120 mm Mazanina betonová tl. 8 - 12 cm C 20/25 | m3 | 0.432 |  | 0 |  | 0 |  | 0 | 15 | 0 | 2.525 | 1.09 | 0 | 0 | 801-1 | RTS 20/ I | RTS 20/ I | 2.58 | 1.11 |  | Práce |  |  |  | POL1_1
|  | (z kameniva) hlazená dřevěným hladítkem | [24 empty] | SPI
|  | venkovní schodiště : (0,6+2,6)*1,35*0,1 |  | 0.43 | [22 empty] | VV | 0
58 | 631319151R00 | Příplatek za přehlazení povrchu Příplatek za přehlaz. mazanin pod povlaky tl. 8 cm | m3 | 2.5926 |  | 0 |  | 0 |  | 0 | 15 | 0 | 0 | 0 | 0 | 0 | 801-1 | RTS 20/ I | RTS 20/ I | 2.7 | 7 |  | Práce |  |  |  | POL1_1
|  | betonové mazaniny min. B 10 ocelovým hladítkem | [24 empty] | SPI
|  | skladba P01 : 43,34*0,055 |  | 2.38 | [22 empty] | VV | 0
|  | skladba P01.1 : 3,73*0,056 |  | 0.21 | [22 empty] | VV | 0
59 | 631319171R00 | Příplatek za stržení povrchu Příplatek za stržení povrchu mazaniny tl. 8 cm | m3 | 5.877 |  | 0 |  | 0 |  | 0 | 15 | 0 | 0 | 0 | 0 | 0 | 801-1 | RTS 20/ I | RTS 20/ I | 0.82 | 4.82 |  | Práce |  |  |  | POL1_1
|  | spodní vrstvy mazaniny latí před vložením výztuže nebo pletiva pro tloušťku obou vrstev mazaniny | [24 empty] | SPI
|  | skladba P01 : 43,34*0,055 |  | 2.38 | [22 empty] | VV | 0
|  | skladba P01.1 : 3,73*0,056 |  | 0.21 | [22 empty] | VV | 0
|  | skladba PI01 : 2,3072*0,05 |  | 0.12 | [22 empty] | VV | 0
|  | skladba P02.1 : 4,67*0,05 |  | 0.23 | [22 empty] | VV | 0
|  | skladba P03.2 : 17,12*0,052 |  | 0.89 | [22 empty] | VV | 0
|  | skladba P03.3 : 18,48*0,057 |  | 1.05 | [22 empty] | VV | 0
|  | skladba P04.1 : 19,84*0,05 |  | 0.99 | [22 empty] | VV | 0
60 | 631319173R00 | Příplatek za stržení povrchu Příplatek za stržení povrchu mazaniny tl. 12 cm | m3 | 4.9004 |  | 0 |  | 0 |  | 0 | 15 | 0 | 0 | 0 | 0 | 0 | 801-1 | RTS 20/ I | RTS 20/ I | 0.41 | 2.01 |  | Práce |  |  |  | POL1_1
|  | spodní vrstvy mazaniny latí před vložením výztuže nebo pletiva pro tloušťku obou vrstev mazaniny | [24 empty] | SPI
|  | skladba P01 : 43,34*0,1 |  | 4.33 | [22 empty] | VV | 0
|  | skladba P01.1 : 3,73*0,09 |  | 0.34 | [22 empty] | VV | 0
|  | skladba PI01 : 2,3072*0,1 |  | 0.23 | [22 empty] | VV | 0
61 | 631361921RT3 | Výztuž mazanin z betonů a z lehkých betonů ze svařovaných sítí Výztuž mazanin svařovanou sítí průměr drátu 5,0, oka 150/150 mm KD37 | t | 0.3228 |  | 0 |  | 0 |  | 0 | 15 | 0 | 1.0662 | 0.34 | 0 | 0 | 801-1 | RTS 20/ I | RTS 20/ I | 15.231 | 4.92 |  | Práce |  |  |  | POL1_1
|  | včetně distančních prvků | [24 empty] | SPI
|  | skladba P01 : 43,34*2,099*1,2/1000 |  | 0.11 | [22 empty] | VV | 0
|  | skladba P01.1 : 3,73*2,099*1,2/1000 |  | 0.01 | [22 empty] | VV | 0
|  | skladba PI01 : 2,3072*2,099*1,2/1000 |  | 0.01 | [22 empty] | VV | 0
|  | skladba P02.1 : 4,67*2,099*1,2/1000 |  | 0.01 | [22 empty] | VV | 0
|  | skladba P03.2 : 17,12*2,099*1,2/1000 |  | 0.04 | [22 empty] | VV | 0
|  | skladba P03.3 : 18,48*2,099*1,2/1000 |  | 0.05 | [22 empty] | VV | 0
|  | skladba P04.1 : 19,84*2,099*1,2/1000 |  | 0.05 | [22 empty] | VV | 0
|  | skladba P02.3 : 4,85*2,099*1,2/1000 |  | 0.01 | [22 empty] | VV | 0
|  | skladba P03.1 : 13,83*2,099*1,2/1000 |  | 0.03 | [22 empty] | VV | 0
62 | 631361921RT4 | Výztuž mazanin z betonů a z lehkých betonů ze svařovaných sítí Výztuž mazanin svařovanou sítí průměr drátu 6,0, oka 100/100 mm KH30 | t | 0.2607 |  | 0 |  | 0 |  | 0 | 15 | 0 | 1.0662 | 0.28 | 0 | 0 | 801-1 | RTS 20/ I | RTS 20/ I | 15.231 | 3.97 |  | Práce |  |  |  | POL1_1
|  | včetně distančních prvků | [24 empty] | SPI
|  | skladba P01 : 43,34*4,4*1,2/1000 |  | 0.23 | [22 empty] | VV | 0
|  | skladba P01.1 : 3,73*4,4*1,2/1000 |  | 0.02 | [22 empty] | VV | 0
|  | skladba PI01 : 2,3072*4,4*1,2/1000 |  | 0.01 | [22 empty] | VV | 0
63 | 631571003R00 | Násyp pod podlahy z kameniva z kameniva Násyp ze štěrkopísku 0 - 32, zpevňující | m3 | 1.512 |  | 0 |  | 0 |  | 0 | 15 | 0 | 1.837 | 2.78 | 0 | 0 | 801-1 | RTS 20/ I | RTS 20/ I | 1.836 | 2.78 |  | Práce |  |  |  | POL1_1
|  | pod mazaniny a dlažby, popř. na plochých střechách, vodorovný nebo ve spádu, s udusáním a urovnáním povrchu, | [24 empty] | SPI |  | pod mazaniny a dlažby, popř. na plochých střechách, vodorovný nebo ve spádu, s udusáním a urovnáním povrchu,
|  | venkovní schodiště : (0,6+2,6)*1,35*0,35 |  | 1.51 | [22 empty] | VV | 0
Díl: | 64 | Výplně otvorů |  |  |  | 0 |  | 0 |  | 0 |  | 0 |  | 0 |  | 0 |  |  |  |  | 0.36 | [5 empty] | DIL
64 | 648991113R00 | Osazení parapetních desek z plastických hmot Osazení parapet.desek plast. a lamin. š.nad 20cm | m | 0.85 |  | 0 |  | 0 |  | 0 | 15 | 0 | 0.00222 | 0 | 0 | 0 | 801-1 | RTS 20/ I | RTS 20/ I | 0.425 | 0.36 |  | Práce |  |  |  | POL1_1
|  | a poloplastických hmot na montážní pěnu, zapravení omítky pod parapetem, těsnění spáry mezi parapetem a rámem okna, dodávka silikonu. | [24 empty] | SPI |  | a poloplastických hmot na montážní pěnu, zapravení omítky pod parapetem, těsnění spáry mezi parapetem a rámem okna, dodávka silikonu.
|  | 2/O : 0,85 |  | 0.85 | [22 empty] | VV | 0
65 | 60775313R | Parapet interiér DTD Massive šíře 250 mm bílý | m | 0.85 |  | 0 |  | 0 |  | 0 | 15 | 0 | 0.00304 | 0 | 0 | 0 | SPCM | RTS 20/ I | RTS 20/ I | 0 | 0 |  | Specifikace |  |  |  | POL3_0
|  | 2/O : 0,85 |  | 0.85 | [22 empty] | VV | 0
Díl: | 94 | Lešení a stavební výtahy |  |  |  | 0 |  | 0 |  | 0 |  | 0 |  | 1.95 |  | 0 |  |  |  |  | 28.94 | [5 empty] | DIL
66 | 941941041R00 | Montáž lešení lehkého pracovního řadového s podlahami Montáž lešení leh.řad.s podlahami,š.1,2 m, H 10 m | m2 | 106.28 |  | 0 |  | 0 |  | 0 | 15 | 0 | 0.01838 | 1.95 | 0 | 0 | 800-3 | RTS 20/ I | RTS 20/ I | 0.144 | 15.3 |  | Práce |  |  |  | POL1_1
|  | včetně kotvení | [24 empty] | SPI
|  | 6,0*6,3 |  | 37.8 | [22 empty] | VV | 0
|  | (7,2+3,5)*6,4 |  | 68.48 | [22 empty] | VV | 0
67 | 941941111R00 | Montáž lešení lehkého pracovního řadového s podlahami pronájem lešení za den Pronájem lešení za den | m2 | 6496.8 |  | 0 |  | 0 |  | 0 | 15 | 0 | 0 | 0 | 0 | 0 | 800-3 | RTS 20/ I | RTS 20/ I | 0 | 0 |  | Práce |  |  |  | POL1_1
|  | včetně kotvení | [24 empty] | SPI
|  | 108,28*60 |  | 6496.8 | [22 empty] | VV | 0
68 | 941941841R00 | Demontáž lešení lehkého řadového s podlahami Demontáž lešení leh.řad.s podlahami,š.1,2 m,H 10 m | m2 | 108.28 |  | 0 |  | 0 |  | 0 | 15 | 0 | 0 | 0 | 0 | 0 | 800-3 | RTS 20/ I | RTS 20/ I | 0.126 | 13.64 |  | Práce |  |  |  | POL1_1
|  | 108,28 |  | 108.28 | [22 empty] | VV | 0
Díl: | 95 | Dokončovací konstrukce na pozemních stavbách |  |  |  | 0 |  | 0 |  | 0 |  | 0 |  | 0.01 |  | 0 |  |  |  |  | 74.95 | [5 empty] | DIL
69 | 952901111R00 | Vyčištění budov a ostatních objektů budov bytové nebo občanské výstavby - zametení a umytí podlah, dlažeb, obkladů, schodů v místnostech, chodbách a schodištích, vyčištění a umytí oken, dveří s rámy, zárubněmi, umytí a vyčištění jiných zasklených a natíraných ploch a zařizovacích předmětů před předáním do užívání Vyčištění budov o výšce podlaží do 4 m | m2 | 243.36 |  | 0 |  | 0 |  | 0 | 15 | 0 | 4e-05 | 0.01 | 0 | 0 | 801-1 | RTS 20/ I | RTS 20/ I | 0.308 | 74.95 |  | Práce |  |  |  | POL1_1
|  | 6,0*10,14*4 |  | 243.36 | [22 empty] | VV | 0
Díl: | 94 | Lešení a stavební výtahy |  |  |  | 0 |  | 0 |  | 0 |  | 0 |  | 0.24 |  | 0 |  |  |  |  | 32.1 | [5 empty] | DIL
70 | 941955002R00 | Lešení lehké pracovní pomocné pomocné, o výšce lešeňové podlahy přes 1,2 do 1,9 m | m2 | 150 |  | 0 |  | 0 |  | 0 | 15 | 0 | 0.00158 | 0.24 | 0 | 0 | 800-3 | RTS 20/ I | RTS 20/ I | 0.214 | 32.1 |  | Práce |  |  |  | POL1_
|  | 150,0 |  | 150 | [22 empty] | VV | 0
Díl: | 95 | Dokončovací konstrukce na pozemních stavbách |  |  |  | 0 |  | 0 |  | 0 |  | 0 |  | 0.01 |  | 0 |  |  |  |  | 0.04 | [5 empty] | DIL
71 | 959791114R00 | Odvětrávací trouby ukládané na sraz vodorovně PVC Odvětrávací trouby z PVC, js 140 mm | m | 0.35 |  | 0 |  | 0 |  | 0 | 15 | 0 | 0.01624 | 0.01 | 0 | 0 | 801-1 | RTS 20/ I | RTS 20/ I | 0.127 | 0.04 |  | Práce |  |  |  | POL1_1
|  | na maltové terče na rovných střechách do izolačních násypů apod., se zakrytím volných konců síťkami (do malty), | [24 empty] | SPI |  | na maltové terče na rovných střechách do izolačních násypů apod., se zakrytím volných konců síťkami (do malty),
|  | pozn.2 : 0,35 |  | 0.35 | [22 empty] | VV | 0
72 | 950001 | Přichycení venkovní konstrukce bývalé terasy | kpl | 1 |  | 0 |  | 0 |  | 0 | 15 | 0 | 0 | 0 | 0 | 0 |  | Vlastní | Indiv | 0 | 0 |  | Specifikace |  |  |  | POL3_0
|  | pozn.13 : 1 |  | 1 | [22 empty] | VV | 0
Díl: | 96 | Bourání konstrukcí |  |  |  | 0 |  | 0 |  | 0 |  | 0 |  | 0.06 |  | 41.44 |  |  |  |  | 153.81 | [5 empty] | DIL
73 | 962022391R00 | Bourání zdiva nadzákladového kamenného kamenného Bourání zdiva nadzákladového kamenného na MVC | m3 | 0.342 |  | 0 |  | 0 |  | 0 | 15 | 0 | 0.00112 | 0 | 2.5 | 0.86 | 801-3 | RTS 20/ I | RTS 20/ I | 1.756 | 0.6 |  | Práce |  |  |  | POL1_1
|  | nebo vybourání otvorů průřezové plochy přes 4 m2 ve zdivu nadzákladovém, včetně pomocného lešení o výšce podlahy do 1900 mm a pro zatížení do 1,5 kPa (150 kg/m2), | [24 empty] | SPI |  | nebo vybourání otvorů průřezové plochy přes 4 m2 ve zdivu nadzákladovém, včetně pomocného lešení o výšce podlahy do 1900 mm a pro zatížení do 1,5 kPa (150 kg/m2),
|  | pozn.77 : 0,2*0,3*2,85*2 |  | 0.34 | [22 empty] | VV | 0
74 | 962031132R00 | Bourání příček Bourání příček cihelných tl. 10 cm | m2 | 23.5595 |  | 0 |  | 0 |  | 0 | 15 | 0 | 0.00067 | 0.02 | 0.131 | 3.09 | 801-3 | RTS 17/ I | RTS 17/ I | 0.207 | 4.88 |  | Práce |  |  |  | POL1_1
|  | nebo vybourání otvorů průřezové plochy přes 4 m2 v příčkách, včetně pomocného lešení o výšce podlahy do 1900 mm a pro zatížení do 1,5 kPa (150 kg/m2), | [24 empty] | SPI |  | nebo vybourání otvorů průřezové plochy přes 4 m2 v příčkách, včetně pomocného lešení o výšce podlahy do 1900 mm a pro zatížení do 1,5 kPa (150 kg/m2),
|  | pozn.23 : 2,55*3,1-0,7*2,0 |  | 6.5 | [22 empty] | VV | 0
|  | 2,55*(2,45+0,91)-0,7*2,0*2 |  | 5.77 | [22 empty] | VV | 0
|  | 2.NP : 2,5*3,5 |  | 8.75 | [22 empty] | VV | 0
|  | pozn.66 : 0,93*2,05 |  | 1.91 | [22 empty] | VV | 0
|  | pozn.12 : 0,3*2,1 |  | 0.63 | [22 empty] | VV | 0
75 | 962032231R00 | Bourání zdiva nadzákladového Bourání zdiva z cihel pálených na MVC | m3 | 0.6093 |  | 0 |  | 0 |  | 0 | 15 | 0 | 0.00128 | 0 | 1.8 | 1.1 | 801-3 | RTS 20/ I | RTS 20/ I | 1.52 | 0.93 |  | Práce |  |  |  | POL1_1
|  | nebo vybourání otvorů průřezové plochy přes 4 m2 ve zdivu nadzákladovém, včetně pomocného lešení o výšce podlahy do 1900 mm a pro zatížení do 1,5 kPa (150 kg/m2) | [24 empty] | SPI |  | nebo vybourání otvorů průřezové plochy přes 4 m2 ve zdivu nadzákladovém, včetně pomocného lešení o výšce podlahy do 1900 mm a pro zatížení do 1,5 kPa (150 kg/m2)
|  | pozn.31 : 1,5*0,9*0,3 |  | 0.41 | [22 empty] | VV | 0
|  | pozn.47 : 0,28*2,085*0,35 |  | 0.2 | [22 empty] | VV | 0
76 | 962032631R00 | Bourání zdiva nadzákladového Bourání zdiva komínového z cihel na MVC | m3 | 0.1283 |  | 0 |  | 0 |  | 0 | 15 | 0 | 0 | 0 | 1.594 | 0.2 | 801-3 | RTS 20/ I | RTS 20/ I | 2.42 | 0.31 |  | Práce |  |  |  | POL1_1
|  | nebo vybourání otvorů průřezové plochy přes 4 m2 ve zdivu nadzákladovém, včetně pomocného lešení o výšce podlahy do 1900 mm a pro zatížení do 1,5 kPa (150 kg/m2) | [24 empty] | SPI |  | nebo vybourání otvorů průřezové plochy přes 4 m2 ve zdivu nadzákladovém, včetně pomocného lešení o výšce podlahy do 1900 mm a pro zatížení do 1,5 kPa (150 kg/m2)
|  | pozn.37 : 0,95*0,45*0,3 |  | 0.13 | [22 empty] | VV | 0
77 | 962041315R00 | Bourání příček z betonu prostého Bourání příček z betonu prostého tl. 15 cm | m2 | 13.095 |  | 0 |  | 0 |  | 0 | 15 | 0 | 0.00067 | 0.01 | 0.297 | 3.89 | 801-3 | RTS 20/ I | RTS 20/ I | 0.596 | 7.8 |  | Práce |  |  |  | POL1_1
|  | nebo vybourání otvorů průřezové plochy přes 4 m2 v příčkách z betonu prostého, včetně pomocného lešení o výšce podlahy do 1900 mm a pro zatížení do 1,5 kPa (150 kg/m2), | [24 empty] | SPI |  | nebo vybourání otvorů průřezové plochy přes 4 m2 v příčkách z betonu prostého, včetně pomocného lešení o výšce podlahy do 1900 mm a pro zatížení do 1,5 kPa (150 kg/m2),
|  | pozn.02 : 0,3*2,85 |  | 0.86 | [22 empty] | VV | 0
|  | pozn.20 : 0,55*(0,5+0,8+0,5) |  | 0.99 | [22 empty] | VV | 0
|  | pozn.38 : 0,9*(3,07+3,18)*2 |  | 11.25 | [22 empty] | VV | 0
78 | 962081131R00 | Bourání zdiva příček Bourání příček ze skleněných tvárnic tl. 10 cm | m2 | 2.016 |  | 0 |  | 0 |  | 0 | 15 | 0 | 0.00067 | 0 | 0.055 | 0.11 | 801-3 | RTS 20/ I | RTS 20/ I | 0.381 | 0.77 |  | Práce |  |  |  | POL1_1
|  | nebo vybourání otvorů jakýchkoliv rozměrů, včetně pomocného lešení o výšce podlahy do 1900 mm a pro zatížení do 1,5 kPa (150 kg/m2), | [24 empty] | SPI |  | nebo vybourání otvorů jakýchkoliv rozměrů, včetně pomocného lešení o výšce podlahy do 1900 mm a pro zatížení do 1,5 kPa (150 kg/m2),
|  | pozn.53 : 2,1*0,96 |  | 2.02 | [22 empty] | VV | 0
79 | 962081131R00 | Bourání zdiva příček Bourání příček ze skleněných tvárnic tl. 10 cm | m2 | 0.175 |  | 0 |  | 0 |  | 0 | 15 | 0 | 0.00067 | 0 | 0.055 | 0.01 | 801-3 | RTS 20/ I | RTS 20/ I | 0.381 | 0.07 |  | Práce |  |  |  | POL1_1
|  | nebo vybourání otvorů jakýchkoliv rozměrů, včetně pomocného lešení o výšce podlahy do 1900 mm a pro zatížení do 1,5 kPa (150 kg/m2), | [24 empty] | SPI |  | nebo vybourání otvorů jakýchkoliv rozměrů, včetně pomocného lešení o výšce podlahy do 1900 mm a pro zatížení do 1,5 kPa (150 kg/m2),
|  | pozn.12 : 0,7*0,25 |  | 0.18 | [22 empty] | VV | 0
80 | 962084131R00 | Bourání zdiva příček Bourání příček deskových,sádrokartonových tl.10 cm | m2 | 14.7575 |  | 0 |  | 0 |  | 0 | 15 | 0 | 0.00067 | 0.01 | 0.1 | 1.48 | 801-3 | RTS 20/ I | RTS 20/ I | 0.358 | 5.28 |  | Práce |  |  |  | POL1_1
|  | nebo vybourání otvorů jakýchkoliv rozměrů, včetně pomocného lešení o výšce podlahy do 1900 mm a pro zatížení do 1,5 kPa (150 kg/m2), | [24 empty] | SPI |  | nebo vybourání otvorů jakýchkoliv rozměrů, včetně pomocného lešení o výšce podlahy do 1900 mm a pro zatížení do 1,5 kPa (150 kg/m2),
|  | pozn.49 : 2,55*2,65 |  | 6.76 | [22 empty] | VV | 0
|  | pozn.48 : 2,5*3,2 |  | 8 | [22 empty] | VV | 0
81 | 963012510R00 | Bourání stropů z desek železobetonových Bourání stropů z desek žb. š. 30 cm, tl. do 14 cm | m3 | 0.9763 |  | 0 |  | 0 |  | 0 | 15 | 0 | 0.00741 | 0.01 | 2.1 | 2.05 | 801-3 | RTS 20/ I | RTS 20/ I | 7.476 | 7.3 |  | Práce |  |  |  | POL1_1
|  | nebo panelů železobetonových prefabrikovaných s dutinami, včetně pomocného lešení o výšce podlahy do 1900 mm a pro zatížení do 1,5 kPa (150 kg/m2), | [24 empty] | SPI |  | nebo panelů železobetonových prefabrikovaných s dutinami, včetně pomocného lešení o výšce podlahy do 1900 mm a pro zatížení do 1,5 kPa (150 kg/m2),
|  | pozn.38 : 3,18*3,07*0,10 |  | 0.98 | [22 empty] | VV | 0
82 | 963016111R00 | Demontáž sádrokartonových a sádrovláknitých podhledů DMTZ podhledu SDK, kovová kce., 1xoplášť.12,5 mm | m2 | 18.24 |  | 0 |  | 0 |  | 0 | 15 | 0 | 0.00033 | 0.01 | 0.01183 | 0.22 | 801-3 | RTS 20/ I | RTS 20/ I | 0.346 | 6.31 |  | Práce |  |  |  | POL1_1
|  | pozn.41 : 5,7*3,2 |  | 18.24 | [22 empty] | VV | 0
83 | 963016999R00 | Demontáž sádrokartonových a sádrovláknitých podhledů Příplatek za DMTZ vrstvy tepelné izolace tl.200 mm | m2 | 18.24 |  | 0 |  | 0 |  | 0 | 15 | 0 | 0 | 0 | 0.0063 | 0.11 | 801-3 | RTS 20/ I | RTS 20/ I | 0.063 | 1.15 |  | Práce |  |  |  | POL1_1
|  | pozn.41 : 18,24 |  | 18.24 | [22 empty] | VV | 0
84 | 963042819R00 | Bourání jakýchkoliv betonových schodišťových stupňů Bourání schodišťových stupňů betonových | m | 2 |  | 0 |  | 0 |  | 0 | 15 | 0 | 0 | 0 | 0.07 | 0.14 | 801-3 | RTS 20/ I | RTS 20/ I | 0.64 | 1.28 |  | Práce |  |  |  | POL1_1
|  | pozn.71 : 1,0*2 |  | 2 | [22 empty] | VV | 0
85 | 963051113R00 | Bourání železobetonových stropů deskových Bourání ŽB stropů deskových tl. nad 8 cm | m3 | 0.078 |  | 0 |  | 0 |  | 0 | 15 | 0 | 0.00666 | 0 | 2.4 | 0.19 | 801-3 | RTS 20/ I | RTS 20/ I | 6.72 | 0.52 |  | Práce |  |  |  | POL1_1
|  | včetně pomocného lešení o výšce podlahy do 1900 mm a pro zatížení do 1,5 kPa (150 kg/m2), | [24 empty] | SPI
|  | pozn.20 : 0,65*0,8*0,15 |  | 0.08 | [22 empty] | VV | 0
86 | 965042141RT1 | Bourání podkladů pod dlažby nebo litých celistvých dlažeb a mazanin Bourání mazanin betonových tl. 10 cm, nad 4 m2 ručně tl. mazaniny 5 - 8 cm | m3 | 2.8645 |  | 0 |  | 0 |  | 0 | 15 | 0 | 0 | 0 | 2.2 | 6.3 | 801-3 | RTS 20/ I | RTS 20/ I | 11.05 | 31.65 |  | Práce |  |  |  | POL1_1
|  | pozn.01 : 2,8*3,135*0,08 |  | 0.7 | [22 empty] | VV | 0
|  | pozn.57 : | [24 empty] | VV | 0
|  | m.č.24 : 8,83*(0,02+0,05)/2 |  | 0.31 | [22 empty] | VV | 0
|  | m.č.25 : 9,08*(0,02+0,05)/2 |  | 0.32 | [22 empty] | VV | 0
|  | pozn.55 : | [24 empty] | VV | 0
|  | m.č.32 : 25,59*0,06 |  | 1.54 | [22 empty] | VV | 0
87 | 965042141RT2 | Bourání podkladů pod dlažby nebo litých celistvých dlažeb a mazanin Bourání mazanin betonových tl. 10 cm, nad 4 m2 ručně tl. mazaniny 8 - 10 cm | m3 | 5.7088 |  | 0 |  | 0 |  | 0 | 15 | 0 | 0 | 0 | 2.2 | 12.56 | 801-3 | RTS 20/ I | RTS 20/ I | 10.67 | 60.91 |  | Práce |  |  |  | POL1_1
|  | pozn.39 : | [24 empty] | VV | 0
|  | m.č.03 : 5,25*0,1 |  | 0.53 | [22 empty] | VV | 0
|  | m.č.04 : 21,18*0,1 |  | 2.12 | [22 empty] | VV | 0
|  | m.č.05 : 16,33*0,1 |  | 1.63 | [22 empty] | VV | 0
|  | pozn.57 : | [24 empty] | VV | 0
|  | m.č.24 : 8,83*0,08 |  | 0.71 | [22 empty] | VV | 0
|  | m.č.25 : 9,08*0,08 |  | 0.73 | [22 empty] | VV | 0
88 | 965042221RT1 | Bourání podkladů pod dlažby nebo litých celistvých dlažeb a mazanin Bourání mazanin betonových tl. nad 10 cm, pl. 1 m2 ručně tl. mazaniny 10 - 15 cm | m3 | 0.541 |  | 0 |  | 0 |  | 0 | 15 | 0 | 0 | 0 | 2.2 | 1.19 | 801-3 | RTS 20/ I | RTS 20/ I | 11.22 | 6.07 |  | Práce |  |  |  | POL1_1
|  | pozn.52 : 0,13*0,82*0,15 |  | 0.02 | [22 empty] | VV | 0
|  | pozn.71 : 0,35*10*0,15 |  | 0.53 | [22 empty] | VV | 0
89 | 965042231RT2 | Bourání podkladů pod dlažby nebo litých celistvých dlažeb a mazanin Bourání mazanin betonových tl. nad 10 cm, pl. 4 m2 ručně tl. mazaniny 15 - 20 cm | m3 | 0.5082 |  | 0 |  | 0 |  | 0 | 15 | 0 | 0 | 0 | 2.2 | 1.12 | 801-3 | RTS 20/ I | RTS 20/ I | 9.07 | 4.61 |  | Práce |  |  |  | POL1_1
|  | pozn.22 : 2,42*1,5*0,14 |  | 0.51 | [22 empty] | VV | 0
90 | 965081713RT1 | Bourání podlah Bourání dlaždic keramických tl. 1 cm, nad 1 m2 ručně, dlaždice keramické | m2 | 10.38 |  | 0 |  | 0 |  | 0 | 15 | 0 | 0 | 0 | 0.02 | 0.21 | 801-3 | RTS 20/ I | RTS 20/ I | 0.23 | 2.39 |  | Práce |  |  |  | POL1_1
|  | bez podkladního lože, s jakoukoliv výplní spár | [24 empty] | SPI
|  | pozn.22 : 2,42*1,5 |  | 3.63 | [22 empty] | VV | 0
|  | pozn.40 : | [24 empty] | VV | 0
|  | m.č.14 : 6,75 |  | 6.75 | [22 empty] | VV | 0
91 | 965082923R00 | Odstranění násypu pod podlahami a ochranného na střechách Odstranění násypu tl. do 10 cm, plocha nad 2 m2 | m3 | 4.276 |  | 0 |  | 0 |  | 0 | 15 | 0 | 0 | 0 | 1.4 | 5.99 | 801-3 | RTS 20/ I | RTS 20/ I | 1.257 | 5.37 |  | Práce |  |  |  | POL1_1
|  | pozn.39 : | [24 empty] | VV | 0
|  | m.č.03 : 5,25*0,1 |  | 0.53 | [22 empty] | VV | 0
|  | m.č.04 : 21,18*0,1 |  | 2.12 | [22 empty] | VV | 0
|  | m.č.05 : 16,33*0,1 |  | 1.63 | [22 empty] | VV | 0
92 | 967031733R00 | Přisekání plošné zdiva cihelného Přisekání plošné zdiva cihelného na MVC tl. 15 cm | m2 | 0.3075 |  | 0 |  | 0 |  | 0 | 15 | 0 | 0.00034 | 0 | 0.275 | 0.08 | 801-3 | RTS 20/ I | RTS 20/ I | 1.053 | 0.32 |  | Práce |  |  |  | POL1_1
|  | z jakýchkoliv cihel pálených, včetně pomocného lešení o výšce podlahy do 1900 mm a pro zatížení do 1,5 kPa (150 kg/m2), | [24 empty] | SPI |  | z jakýchkoliv cihel pálených, včetně pomocného lešení o výšce podlahy do 1900 mm a pro zatížení do 1,5 kPa (150 kg/m2),
|  | pozn.25 : 0,15*2,05 |  | 0.31 | [22 empty] | VV | 0
93 | 968061112R00 | Vyvěšení nebo zavěšení dřevěných křídel Vyvěšení dřevěných okenních křídel pl. do 1,5 m2 | kus | 1 |  | 0 |  | 0 |  | 0 | 15 | 0 | 0 | 0 | 0 | 0 | 801-3 | RTS 20/ I | RTS 20/ I | 0.03 | 0.03 |  | Práce |  |  |  | POL1_1
|  | oken, dveří a vrat, s uložením a opětovným zavěšením po provedení stavebních změn, | [24 empty] | SPI
|  | pozn.61 : 1 |  | 1 | [22 empty] | VV | 0
94 | 968061125R00 | Vyvěšení nebo zavěšení dřevěných křídel Vyvěšení dřevěných dveřních křídel pl. do 2 m2 | kus | 13 |  | 0 |  | 0 |  | 0 | 15 | 0 | 0 | 0 | 0 | 0 | 801-3 | RTS 20/ I | RTS 20/ I | 0.05 | 0.65 |  | Práce |  |  |  | POL1_1
|  | oken, dveří a vrat, s uložením a opětovným zavěšením po provedení stavebních změn, | [24 empty] | SPI
|  | pozn.24 : | [24 empty] | VV | 0
|  | 1.PP : 3 |  | 3 | [22 empty] | VV | 0
|  | 1.NP : 5 |  | 5 | [22 empty] | VV | 0
|  | 2.NP : 3 |  | 3 | [22 empty] | VV | 0
|  | podkroví : 1 |  | 1 | [22 empty] | VV | 0
|  | pozn.12 : | [24 empty] | VV | 0
|  | 1.PP : 1 |  | 1 | [22 empty] | VV | 0
95 | 968062354R00 | Vybourání dřevěných rámů Vybourání dřevěných rámů oken dvojitých pl. 1 m2 | m2 | 0.435 |  | 0 |  | 0 |  | 0 | 15 | 0 | 0.00219 | 0 | 0.075 | 0.03 | 801-3 | RTS 20/ I | RTS 20/ I | 0.955 | 0.42 |  | Práce |  |  |  | POL1_1
|  | včetně pomocného lešení o výšce podlahy do 1900 mm a pro zatížení do 1,5 kPa (150 kg/m2), | [24 empty] | SPI
|  | pozn.61 : 0,87*0,5 |  | 0.44 | [22 empty] | VV | 0
96 | 968071136R00 | Vyvěšení nebo zavěšení kovových křídel Vyvěšení, zavěšení kovových křídel vrat do 4 m2 | kus | 2 |  | 0 |  | 0 |  | 0 | 15 | 0 | 0 | 0 | 0 | 0 | 801-3 | RTS 20/ I | RTS 20/ I | 0.28 | 0.56 |  | Práce |  |  |  | POL1_1
|  | s případným uložením a opětovným zavěšením po provedení stavebních změn, | [24 empty] | SPI
|  | pozn.05 : 2 |  | 2 | [22 empty] | VV | 0
97 | 968072559R00 | Vybourání a vyjmutí kovových rámů a rolet rámů, včetně pomocného lešení o výšce podlahy do 1900 mm a pro zatížení do 1,5 kPa (150 kg/m2) Vybourání kovových vrat plochy nad 5 m2 | m2 | 5.096 |  | 0 |  | 0 |  | 0 | 15 | 0 | 0.00056 | 0 | 0.066 | 0.34 | 801-3 | RTS 20/ I | RTS 20/ I | 0.347 | 1.77 |  | Práce |  |  |  | POL1_1
|  | pozn.05 : 2,6*1,96 |  | 5.1 | [22 empty] | VV | 0
98 | 968083003R00 | Vybourání plastových výplní otvorů Vybourání plastových oken do 4 m2 | m2 | 2.25 |  | 0 |  | 0 |  | 0 | 15 | 0 | 0.00092 | 0 | 0.04 | 0.09 | 801-3 | RTS 20/ I | RTS 20/ I | 0.373 | 0.84 |  | Práce |  |  |  | POL1_1
|  | pozn.30 : 1,5*1,5 |  | 2.25 | [22 empty] | VV | 0
99 | 968083012R00 | Vybourání plastových výplní otvorů Vybourání plastových prosklených dveří pl.nad 2 m2 | m2 | 2.04 |  | 0 |  | 0 |  | 0 | 15 | 0 | 0.001 | 0 | 0.0412 | 0.08 | 801-3 | RTS 20/ I | RTS 20/ I | 0.498 | 1.02 |  | Práce |  |  |  | POL1_1
|  | pozn.30 : 0,85*2,4 |  | 2.04 | [22 empty] | VV | 0
100 | 968060001 | Demontáž stávající výplně otvoru 600x500 mm | kus | 1 |  | 0 |  | 0 |  | 0 | 15 | 0 | 0 | 0 | 0 | 0 |  | Vlastní | Indiv | 0 | 0 |  | Práce |  |  |  | POL1_1
|  | pozn.07 : 1 |  | 1 | [22 empty] | VV | 0
101 | 968060002 | Šetrné odstrojení přístavku z copilitu v ocel.rámu vč.střechy, svodu a dveří, rám zachován | kpl | 1 |  | 0 |  | 0 |  | 0 | 15 | 0 | 0 | 0 | 0 | 0 |  | Vlastní | Indiv | 0 | 0 |  | Práce |  |  |  | POL1_1
|  | pozn.10 : 1 |  | 1 | [22 empty] | VV | 0
102 | 968060003 | Šetrné odstranění skl.výplní původní terasy stržení přinýtovaného plechu, likvidace | kpl | 1 |  | 0 |  | 0 |  | 0 | 15 | 0 | 0 | 0 | 0 | 0 |  | Vlastní | Indiv | 0 | 0 |  | Práce |  |  |  | POL1_1
|  | pozn.64 : 1 |  | 1 | [22 empty] | VV | 0
103 | 968060004 | Šetrné zaříznutí a ubourání bývalé betonové hlavy komína | kus | 1 |  | 0 |  | 0 |  | 0 | 15 | 0 | 0 | 0 | 0 | 0 |  | Vlastní | Indiv | 0 | 0 |  | Práce |  |  |  | POL1_1
|  | pozn.63 : 1 |  | 1 | [22 empty] | VV | 0
Díl: | 97 | Prorážení otvorů |  |  |  | 0 |  | 0 |  | 0 |  | 0 |  | 0 |  | 4.29 |  |  |  |  | 127.44 | [5 empty] | DIL
104 | 970031160R00 | Jádrové vrtání, kruhové prostupy v cihelném zdivu Vrtání jádrové do zdiva cihelného do D 160 mm | m | 0.5 |  | 0 |  | 0 |  | 0 | 15 | 0 | 0 | 0 | 0.03617 | 0.02 | 801-3 | RTS 20/ I | RTS 20/ I | 4 | 2 |  | Práce |  |  |  | POL1_1
|  | pozn.06 : 0,35+0,15 |  | 0.5 | [22 empty] | VV | 0
105 | 970231150R00 | Řezání cihelného zdiva Řezání cihelného zdiva hl. řezu 150 mm | m | 60.94 |  | 0 |  | 0 |  | 0 | 15 | 0 | 0 | 0 | 0.00046 | 0.03 | 801-3 | RTS 20/ I | RTS 20/ I | 1.215 | 74.04 |  | Práce |  |  |  | POL1_1
|  | pozn.24 : | [24 empty] | VV | 0
|  | 1.PP : (2,0+0,8+2,0)*3 |  | 14.4 | [22 empty] | VV | 0
|  | 1.NP : (2,0+0,6+2,0)*3 |  | 13.8 | [22 empty] | VV | 0
|  | (2,0+0,7+2,0)*2 |  | 9.4 | [22 empty] | VV | 0
|  | 2.NP : (2,0+0,7+2,0)*3 |  | 14.1 | [22 empty] | VV | 0
|  | podkroví : (1,75+0,64+1,75) |  | 4.14 | [22 empty] | VV | 0
|  | pozn.12 : | [24 empty] | VV | 0
|  | 1.NP : 2,1+0,9+2,1 |  | 5.1 | [22 empty] | VV | 0
106 | 970241150R00 | Řezání prostého betonu Řezání prostého betonu hl. řezu 150 mm | m | 4.75 |  | 0 |  | 0 |  | 0 | 15 | 0 | 0 | 0 | 0.00046 | 0 | 801-3 | RTS 20/ I | RTS 20/ I | 1.35 | 6.41 |  | Práce |  |  |  | POL1_1
|  | pozn.02 : 2,85 |  | 2.85 | [22 empty] | VV | 0
|  | pozn.52 : 0,82*2+0,13*2 |  | 1.9 | [22 empty] | VV | 0
107 | 970241200R00 | Řezání prostého betonu Řezání prostého betonu hl. řezu 200 mm | m | 5.7 |  | 0 |  | 0 |  | 0 | 15 | 0 | 0 | 0 | 0.00046 | 0 | 801-3 | RTS 20/ I | RTS 20/ I | 1.8 | 10.26 |  | Práce |  |  |  | POL1_1
|  | pozn.77 : 2,85*2 |  | 5.7 | [22 empty] | VV | 0
108 | 971033241R00 | Vybourání otvorů ve zdivu cihelném z jakýchkoliv cihel pálených Vybourání otv. zeď cihel. 0,0225 m2, tl. 30cm, MVC | kus | 1 |  | 0 |  | 0 |  | 0 | 15 | 0 | 0 | 0 | 0.008 | 0.01 | 801-3 | RTS 20/ I | RTS 20/ I | 0.243 | 0.24 |  | Práce |  |  |  | POL1_1
|  | základovém nebo nadzákladovém, | [24 empty] | SPI
|  | pozn.50 : 1 |  | 1 | [22 empty] | VV | 0
109 | 971033531R00 | Vybourání otvorů ve zdivu cihelném z jakýchkoliv cihel pálených Vybourání otv. zeď cihel. pl.1 m2, tl.15 cm, MVC | m2 | 0.716 |  | 0 |  | 0 |  | 0 | 15 | 0 | 0.00165 | 0 | 0.27 | 0.19 | 801-3 | RTS 20/ I | RTS 20/ I | 0.705 | 0.5 |  | Práce |  |  |  | POL1_1
|  | základovém nebo nadzákladovém, | [24 empty] | SPI
|  | pozn.45 : 0,9*2,04-0,64*1,75 |  | 0.72 | [22 empty] | VV | 0
110 | 971033541R00 | Vybourání otvorů ve zdivu cihelném z jakýchkoliv cihel pálených Vybourání otv. zeď cihel. pl.1 m2, tl.30 cm, MVC | m3 | 0.1487 |  | 0 |  | 0 |  | 0 | 15 | 0 | 0.00182 | 0 | 1.8 | 0.27 | 801-3 | RTS 20/ I | RTS 20/ I | 5.016 | 0.75 |  | Práce |  |  |  | POL1_1
|  | základovém nebo nadzákladovém, | [24 empty] | SPI
|  | pozn.60 : 0,85*0,5*0,35 |  | 0.15 | [22 empty] | VV | 0
111 | 971033631R00 | Vybourání otvorů ve zdivu cihelném z jakýchkoliv cihel pálených Vybourání otv. zeď cihel. pl.4 m2, tl.15 cm, MVC | m2 | 1.632 |  | 0 |  | 0 |  | 0 | 15 | 0 | 0.00054 | 0 | 0.27 | 0.44 | 801-3 | RTS 20/ I | RTS 20/ I | 0.43 | 0.7 |  | Práce |  |  |  | POL1_1
|  | základovém nebo nadzákladovém, | [24 empty] | SPI
|  | pozn.45 : 0,8*2,04 |  | 1.63 | [22 empty] | VV | 0
112 | 974031664R00 | Vysekání rýh v jakémkoliv zdivu cihelném pro vtahování nosníků do zdí, před vybouráním otvorů Vysekání rýh zeď cihelná vtah. nosníků 15 x 15 cm | m | 8.85 |  | 0 |  | 0 |  | 0 | 15 | 0 | 0 | 0 | 0.042 | 0.37 | 801-3 | RTS 20/ I | RTS 20/ I | 0.715 | 6.33 |  | Práce |  |  |  | POL1_1
|  | překlad P1 : 1,25*3 |  | 3.75 | [22 empty] | VV | 0
|  | překlad P2 : 1,3*3 |  | 3.9 | [22 empty] | VV | 0
|  | překlad P3 : 1,2 |  | 1.2 | [22 empty] | VV | 0
113 | 978041110R00 | Odstranění kontaktního zateplovacího systému Odstranění KZS EPS F tl. 100 mm s omítkou | m2 | 37.51 |  | 0 |  | 0 |  | 0 | 15 | 0 | 0 | 0 | 0.01293 | 0.49 | 801-3 | RTS 20/ I | RTS 20/ I | 0.391 | 14.67 |  | Práce |  |  |  | POL1_1
|  | pozn.74 : | [24 empty] | VV | 0
|  | m.č.04 : 21,18 |  | 21.18 | [22 empty] | VV | 0
|  | m.č.05 : 16,33 |  | 16.33 | [22 empty] | VV | 0
114 | 978059221R00 | Odsekání a odebrání obkladů stěn Odsekání obkladů stěn z uměl.kamene do 2 m2 | m2 | 0.846 |  | 0 |  | 0 |  | 0 | 15 | 0 | 0 | 0 | 0.169 | 0.14 | 801-3 | RTS 20/ I | RTS 20/ I | 1.21 | 1.02 |  | Práce |  |  |  | POL1_1
|  | včetně otlučení podkladní omítky až na zdivo, | [24 empty] | SPI
|  | pozn.14 : 0,9*0,94 |  | 0.85 | [22 empty] | VV | 0
115 | 978059531R00 | Odsekání a odebrání obkladů stěn Odsekání vnitřních obkladů stěn nad 2 m2 | m2 | 33.18 |  | 0 |  | 0 |  | 0 | 15 | 0 | 0 | 0 | 0.068 | 2.26 | 801-3 | RTS 20/ I | RTS 20/ I | 0.3 | 9.95 |  | Práce |  |  |  | POL1_1
|  | včetně otlučení podkladní omítky až na zdivo, | [24 empty] | SPI
|  | pozn.26 : | [24 empty] | VV | 0
|  | m.č.13 : 1,5*3,1*2-0,7*2,0 |  | 7.9 | [22 empty] | VV | 0
|  | m.č.14 : 2,5*(3,1+2,3)*2-0,8*2,0-1,2*1,6 |  | 23.48 | [22 empty] | VV | 0
|  | m.č.15 : 1,5*0,6*2 |  | 1.8 | [22 empty] | VV | 0
116 | 978059611R00 | Odsekání a odebrání obkladů stěn Odsekání vnějších obkladů stěn do 1 m2 | m2 | 0.75 |  | 0 |  | 0 |  | 0 | 15 | 0 | 0 | 0 | 0.089 | 0.07 | 801-3 | RTS 20/ I | RTS 20/ I | 0.76 | 0.57 |  | Práce |  |  |  | POL1_1
|  | včetně otlučení podkladní omítky až na zdivo, | [24 empty] | SPI
|  | pozn.11 : 0,15*(6,0-1,0) |  | 0.75 | [22 empty] | VV | 0
117 | 97805001 | Zbroušení stávajícího nátěru vnitřního schodiště | m2 | 17.8565 |  | 0 |  | 0 |  | 0 | 15 | 0 | 0 | 0 | 0 | 0 |  | Vlastní | Indiv | 0 | 0 |  | Specifikace |  |  |  | POL3_0
|  | pozn.44 : | [24 empty] | VV | 0
|  | 1.PP : 1,1*3,15 |  | 3.46 | [22 empty] | VV | 0
|  | 1.NP : 1,1*3,15 |  | 3.46 | [22 empty] | VV | 0
|  | 2.NP : 2,05*3,15 |  | 6.46 | [22 empty] | VV | 0
|  | podkroví : 2,05*2,18 |  | 4.47 | [22 empty] | VV | 0
Díl: | 99 | Staveništní přesun hmot |  |  |  | 0 |  | 0 |  | 0 |  | 0 |  | 0 |  | 0 |  |  |  |  | 157.43 | [5 empty] | DIL
118 | 999281108R00 | Přesun hmot pro opravy a údržbu objektů pro opravy a údržbu dosavadních objektů včetně vnějších plášťů Přesun hmot pro opravy a údržbu do výšky 12 m | t | 83.2067 |  | 0 |  | 0 |  | 0 | 15 | 0 | 0 | 0 | 0 | 0 | 801-4 | RTS 20/ I | RTS 20/ I | 1.892 | 157.43 |  | Práce |  |  |  | POL1_1
|  | oborů 801, 803, 811 a 812 | [24 empty] | SPI
Díl: | 711 | Izolace proti vodě |  |  |  | 0 |  | 0 |  | 0 |  | 0 |  | 0.3 |  | 0 |  |  |  |  | 57.02 | [5 empty] | DIL
119 | 711111006RZ2 | Provedení izolace proti zemní vlhkosti natěradly za studena na ploše vodorovné Izolace proti vlhkosti vodor.,nátěr penetr.emulzí včetně emulze Dekprimer 0,2 kg/m2 | m2 | 49.9022 |  | 0 |  | 0 |  | 0 | 15 | 0 | 0.00022 | 0.01 | 0 | 0 | 800-711 | RTS 20/ I | RTS 20/ I | 0.0275 | 1.37 |  | Práce |  |  |  | POL1_7
|  | skladba P01 : 43,34 |  | 43.34 | [22 empty] | VV | 0
|  | skladba P01.1 : 3,73 |  | 3.73 | [22 empty] | VV | 0
|  | skladba PI01 : 2,3072 |  | 2.31 | [22 empty] | VV | 0
|  | pozn.17 : 0,35*1,5 |  | 0.53 | [22 empty] | VV | 0
120 | 711112006RZ3 | Provedení izolace proti zemní vlhkosti natěradly za studena na ploše svislé, včetně pomocného lešení o výšce podlahy do 1900 mm a pro zatížení do 1,5 kPa. Izolace proti vlhkosti svis.,nátěr penetr.emulzí včetně emulze Dekprimer 0,3 kg/m2 | m2 | 7.267 |  | 0 |  | 0 |  | 0 | 15 | 0 | 0.00052 | 0 | 0 | 0 | 800-711 | RTS 20/ I | RTS 20/ I | 0.049 | 0.36 |  | Práce |  |  |  | POL1_7
|  | skladba ST02 : 3,16 |  | 3.16 | [22 empty] | VV | 0
|  | skladba ST02.1 : 0,15 |  | 0.15 | [22 empty] | VV | 0
|  | skladba ST05.1 : 3,957 |  | 3.96 | [22 empty] | VV | 0
121 | 711141559RT1 | Provedení izolace proti zemní vlhkosti pásy přitavením Izolace proti vlhk. vodorovná pásy přitavením 1 vrstva - materiál ve specifikaci | m2 | 49.3772 |  | 0 |  | 0 |  | 0 | 15 | 0 | 0.00041 | 0.02 | 0 | 0 | 800-711 | RTS 20/ I | RTS 20/ I | 0.22991 | 11.35 |  | Práce |  |  |  | POL1_7
|  | skladba P01 : 43,34 |  | 43.34 | [22 empty] | VV | 0
|  | skladba P01.1 : 3,73 |  | 3.73 | [22 empty] | VV | 0
|  | skladba PI01 : 2,3072 |  | 2.31 | [22 empty] | VV | 0
122 | 711141559RZ1 | Provedení izolace proti zemní vlhkosti pásy přitavením Izolace proti vlhk. vodorovná pásy přitavením 1 vrstva - včetně dodávky Bitubitagit S 35 | m2 | 0.525 |  | 0 |  | 0 |  | 0 | 15 | 0 | 0.00487 | 0 | 0 | 0 | 800-711 | RTS 20/ I | RTS 20/ I | 0.22991 | 0.12 |  | Práce |  |  |  | POL1_7
|  | pozn.17 : 0,35*1,5 |  | 0.53 | [22 empty] | VV | 0
123 | 711142559RT1 | Provedení izolace proti zemní vlhkosti pásy přitavením Izolace proti vlhkosti svislá pásy přitavením 1 vrstva - materiál ve specifikaci | m2 | 7.285 |  | 0 |  | 0 |  | 0 | 15 | 0 | 0.00058 | 0 | 0 | 0 | 800-711 | RTS 20/ I | RTS 20/ I | 0.266 | 1.94 |  | Práce |  |  |  | POL1_7
|  | skladba ST02 : 3,16 |  | 3.16 | [22 empty] | VV | 0
|  | skladba ST02.1 : 0,15 |  | 0.15 | [22 empty] | VV | 0
|  | skladba ST05.1 : 3,975 |  | 3.98 | [22 empty] | VV | 0
124 | 711212000R00 | Izolace proti vodě nátěr podkladní Penetrace podkladu pod hydroizolační nátěr | m2 | 64.4354 |  | 0 |  | 0 |  | 0 | 15 | 0 | 0.00021 | 0.01 | 0 | 0 | 800-711 | RTS 20/ I | RTS 20/ I | 0.095 | 6.12 |  | Práce |  |  |  | POL1_7
|  | skladba P02.1 : 4,67 |  | 4.67 | [22 empty] | VV | 0
|  | míst.11 : 0,3*(1,55+2,05)*2-(0,8+0,92+1,0)*0,3 |  | 1.34 | [22 empty] | VV | 0
|  | místn.14 : 0,3*(2,05+0,9)*2-0,8*0,3 |  | 1.53 | [22 empty] | VV | 0
|  | skladba P02.2 : 10,35 |  | 10.35 | [22 empty] | VV | 0
|  | místn.21 : 0,3*(1,05+2,4)*2-0,9*3*0,3 |  | 1.26 | [22 empty] | VV | 0
|  | místn.23 : 0,3*(3,5+1,65)*2-0,9*0,3 |  | 2.82 | [22 empty] | VV | 0
|  | 0,8*0,3*2 |  | 0.48 | [22 empty] | VV | 0
|  | místn.25 : 0,3*(0,9+2,25)*2-0,8*0,3 |  | 1.65 | [22 empty] | VV | 0
|  | skladba P02.3 : 4,85 |  | 4.85 | [22 empty] | VV | 0
|  | místn.33 : 0,3*(2,07+2,45)*2-0,8*0,3 |  | 2.47 | [22 empty] | VV | 0
|  | pozn.18 : | [24 empty] | VV | 0
|  | m.č.02 : 1,96*(0,5+2,1+0,5) |  | 6.08 | [22 empty] | VV | 0
|  | m.č.04 : 1,96*(0,5+3,45+0,5) |  | 8.72 | [22 empty] | VV | 0
|  | m.č.05 : 1,96*(0,8+2,54+5,58+0,8+0,1*2+0,4) |  | 20.23 | [22 empty] | VV | 0
|  | -0,85*0,5 |  | -0.43 | [22 empty] | VV | 0
|  | -0,82*1,94 |  | -1.59 | [22 empty] | VV | 0
125 | 711212002R00 | Izolace proti vodě stěrka hydroizolační Hydroizolační povlak - nátěr nebo stěrka | m2 | 64.4354 |  | 0 |  | 0 |  | 0 | 15 | 0 | 0.00368 | 0.24 | 0 | 0 | 800-711 | RTS 20/ I | RTS 20/ I | 0.385 | 24.81 |  | Práce |  |  |  | POL1_7
|  | 64,4354 |  | 64.44 | [22 empty] | VV | 0
126 | 711212601R00 | Izolace proti vodě doplňky Těsnicí pás do spoje podlaha - stěna | m | 38.52 |  | 0 |  | 0 |  | 0 | 15 | 0 | 0.00032 | 0.01 | 0 | 0 | 800-711 | RTS 20/ I | RTS 20/ I | 0.11 | 4.24 |  | Práce |  |  |  | POL1_7
|  | míst.11 : (1,55+2,05)*2-(0,8+0,92+1,0) |  | 4.48 | [22 empty] | VV | 0
|  | místn.14 : (2,05+0,9)*2-0,8 |  | 5.1 | [22 empty] | VV | 0
|  | místn.21 : (1,05+2,4)*2-0,9*3 |  | 4.2 | [22 empty] | VV | 0
|  | místn.23 : (3,5+1,65)*2-0,9 |  | 9.4 | [22 empty] | VV | 0
|  | 0,8*2 |  | 1.6 | [22 empty] | VV | 0
|  | místn.25 : (0,9+2,25)*2-0,8 |  | 5.5 | [22 empty] | VV | 0
|  | místn.33 : (2,07+2,45)*2-0,8 |  | 8.24 | [22 empty] | VV | 0
127 | 711491172RZ1 | Provedení izolace proti tlakové vodě ostatní práce Izolace tlaková, ochranná textilie, vodorovná včetně dodávky textilie Netex F - 300 | m2 | 45.6472 |  | 0 |  | 0 |  | 0 | 15 | 0 | 0.00032 | 0.01 | 0 | 0 | 800-711 | RTS 18/ I | RTS 18/ I | 0.112 | 5.11 |  | Práce |  |  |  | POL1_7
|  | skladba P01 : 43,34 |  | 43.34 | [22 empty] | VV | 0
|  | skladba PI01 : 2,3072 |  | 2.31 | [22 empty] | VV | 0
128 | 711491272RZ1 | Provedení izolace proti tlakové vodě ostatní práce Izolace tlaková, ochranná textilie svislá včetně dodávky textilie Netex F - 300 | m2 | 3.16 |  | 0 |  | 0 |  | 0 | 15 | 0 | 0.00052 | 0 | 0 | 0 | 800-711 | RTS 18/ I | RTS 18/ I | 0.196 | 0.62 |  | Práce |  |  |  | POL1_7
|  | skladba ST02 : 3,16 |  | 3.16 | [22 empty] | VV | 0
129 | 62833162 | Pás asfaltovaný Dekglass G200 S40 | m2 | 65.5042 |  | 0 |  | 0 |  | 0 | 15 | 0 | 0 | 0 | 0 | 0 |  | Vlastní | Indiv | 0 | 0 |  | Specifikace |  |  |  | POL3_0
|  | skladba P01 : 43,34*1,15 |  | 49.84 | [22 empty] | VV | 0
|  | skladba P01.1 : 3,73*1,15 |  | 4.29 | [22 empty] | VV | 0
|  | skladba PI01 : 2,3072*1,15 |  | 2.65 | [22 empty] | VV | 0
|  | skladba ST02 : 3,16*1,2 |  | 3.79 | [22 empty] | VV | 0
|  | skladba ST02.1 : 0,15*1,2 |  | 0.18 | [22 empty] | VV | 0
|  | skladba ST05.1 : 3,957*1,2 |  | 4.75 | [22 empty] | VV | 0
130 | 998711102R00 | Přesun hmot pro izolace proti vodě Přesun hmot pro izolace proti vodě, výšky do 12 m | t | 0.61578 |  | 0 |  | 0 |  | 0 | 15 | 0 | 0 | 0 | 0 | 0 | 800-711 | RTS 20/ I | RTS 20/ I | 1.598 | 0.98 |  | Práce |  |  |  | POL1_7
|  | 50 m vodorovně měřeno od těžiště půdorysné plochy skládky do těžiště půdorysné plochy objektu | [24 empty] | SPI
Díl: | 712 | Živičné krytiny |  |  |  | 0 |  | 0 |  | 0 |  | 0 |  | 0.01 |  | 0 |  |  |  |  | 2.76 | [5 empty] | DIL
131 | 712372121RU2 | Povlakové krytiny střech do 10° termoplasty Krytina střech do 10° fólie, 4 kotvy/m2,ocel,dřevo tl. izolace do 250 mm, Alkorplan 35176 tl.1,2 mm | m2 | 2.9016 |  | 0 |  | 0 |  | 0 | 15 | 0 | 0.00176 | 0.01 | 0 | 0 | 800-711 | RTS 20/ I | RTS 20/ I | 0.848 | 2.46 |  | Práce |  |  |  | POL1_7
|  | S03 : 2,48*1,17 |  | 2.9 | [22 empty] | VV | 0
132 | 712391171RZ1 | Povlakové krytiny střech do 10° ostatní textilie Povlaková krytina střech do 10°, podklad. textilie 1 vrstva - včetně dodávky textilie Aralep | m2 | 2.9016 |  | 0 |  | 0 |  | 0 | 15 | 0 | 0.00023 | 0 | 0 | 0 | 800-711 | RTS 18/ I | RTS 18/ I | 0.1 | 0.29 |  | Práce |  |  |  | POL1_7
|  | S03 : 2,48*1,17 |  | 2.9 | [22 empty] | VV | 0
133 | 998712102R00 | Přesun hmot pro povlakové krytiny Přesun hmot pro povlakové krytiny, výšky do 12 m | t | 0.00577 |  | 0 |  | 0 |  | 0 | 15 | 0 | 0 | 0 | 0 | 0 | 800-711 | RTS 20/ I | RTS 20/ I | 1.609 | 0.01 |  | Práce |  |  |  | POL1_7
|  | 50 m vodorovně | [24 empty] | SPI
Díl: | 713 | Izolace tepelné |  |  |  | 0 |  | 0 |  | 0 |  | 0 |  | 0.55 |  | 0 |  |  |  |  | 48.15 | [5 empty] | DIL
134 | 713111125R00 | Montáž tepelné izolace stropů Izolace tepelné stropů rovných spodem, lepením | m2 | 43.34 |  | 0 |  | 0 |  | 0 | 15 | 0 | 0.00083 | 0.04 | 0 | 0 | 800-713 | RTS 20/ I | RTS 20/ I | 0.301 | 13.05 |  | Práce |  |  |  | POL1_7
|  | pozn.8 : | [24 empty] | VV | 0
|  | m.č.01 : 1,3 |  | 1.3 | [22 empty] | VV | 0
|  | m.č.03 : 5,04 |  | 5.04 | [22 empty] | VV | 0
|  | m.č.04 : 19,94 |  | 19.94 | [22 empty] | VV | 0
|  | m.č.05 : 17,06 |  | 17.06 | [22 empty] | VV | 0
135 | 713111211RO6 | Montáž tepelné izolace stropů parotěsná zábrana Montáž parozábrany krovů spodem s přelepením spojů DEKFOL N AL 170 speciál | m2 | 2.484 |  | 0 |  | 0 |  | 0 | 15 | 0 | 0.0002 | 0 | 0 | 0 | 800-713 | RTS 20/ I | RTS 20/ I | 0.18 | 0.45 |  | Práce |  |  |  | POL1_7
|  | S03 : 2,3*1,08 |  | 2.48 | [22 empty] | VV | 0
136 | 713111221RO6 | Montáž tepelné izolace stropů parotěsná zábrana Montáž parozábrany, zavěšené podhl., přelep. spojů DEKFOL N AL 170 speciál | m2 | 61.2012 |  | 0 |  | 0 |  | 0 | 15 | 0 | 0.00019 | 0.01 | 0 | 0 | 800-713 | RTS 20/ I | RTS 20/ I | 0.16 | 9.79 |  | Práce |  |  |  | POL1_7
|  | SDK obklad podkroví : 3,132+47,2392+10,83 |  | 61.2 | [22 empty] | VV | 0
137 | 713121111RT1 | Montáž tepelné izolace podlah Izolace tepelná podlah na sucho, jednovrstvá materiál ve specifikaci | m2 | 134.7872 |  | 0 |  | 0 |  | 0 | 15 | 0 | 0 | 0 | 0 | 0 | 800-713 | RTS 20/ I | RTS 20/ I | 0.08 | 10.78 |  | Práce |  |  |  | POL1_7
|  | skladba P01 : 43,34 |  | 43.34 | [22 empty] | VV | 0
|  | skladba PI01 : 2,3072 |  | 2.31 | [22 empty] | VV | 0
|  | skladba P02.1 : 4,67 |  | 4.67 | [22 empty] | VV | 0
|  | skladba P02.2 : 10,35 |  | 10.35 | [22 empty] | VV | 0
|  | skladba P02.3 : 4,85 |  | 4.85 | [22 empty] | VV | 0
|  | skladba P03.1 : 13,83 |  | 13.83 | [22 empty] | VV | 0
|  | skladba P03.2 : 17,12 |  | 17.12 | [22 empty] | VV | 0
|  | skladba P03.3 : 18,48 |  | 18.48 | [22 empty] | VV | 0
|  | skladba P04.1 : 19,84 |  | 19.84 | [22 empty] | VV | 0
138 | 713131131R00 | Montáž tepelné izolace stěn Izolace tepelná stěn lepením | m2 | 11.7706 |  | 0 |  | 0 |  | 0 | 15 | 0 | 0.003 | 0.04 | 0 | 0 | 800-713 | RTS 20/ I | RTS 20/ I | 0.28 | 3.3 |  | Práce |  |  |  | POL1_7
|  | skladba ST02 : 3,16 |  | 3.16 | [22 empty] | VV | 0
|  | skladba ST02.1 : 0,15 |  | 0.15 | [22 empty] | VV | 0
|  | skladba ST05.1 : 3,957 |  | 3.96 | [22 empty] | VV | 0
|  | skladba ST05.2 : 4,5036 |  | 4.5 | [22 empty] | VV | 0
139 | 713141131R00 | Montáž tepelné izolace plochých střech Izolace tepelná střech plně lep.za studena,1vrstvá | m2 | 11.6064 |  | 0 |  | 0 |  | 0 | 15 | 0 | 0.00255 | 0.03 | 0 | 0 | 800-713 | RTS 20/ I | RTS 20/ I | 0.3181 | 3.69 |  | Práce |  |  |  | POL1_7
|  | S03 : 2,48*1,17*4 |  | 11.61 | [22 empty] | VV | 0
140 | 713191100RT9 | Izolace tepelné běžných konstrukcí - doplňky Položení separační fólie včetně dodávky fólie | m2 | 87.2772 |  | 0 |  | 0 |  | 0 | 15 | 0 | 1e-05 | 0 | 0 | 0 | 800-713 | RTS 20/ I | RTS 20/ I | 0.07 | 6.11 |  | Práce |  |  |  | POL1_7
|  | skladba P01 : 43,34 |  | 43.34 | [22 empty] | VV | 0
|  | skladba PI01 : 2,3072 |  | 2.31 | [22 empty] | VV | 0
|  | skladba P02.1 : 4,67 |  | 4.67 | [22 empty] | VV | 0
|  | skladba P03.2 : 17,12 |  | 17.12 | [22 empty] | VV | 0
|  | skladba P04.1 : 19,84 |  | 19.84 | [22 empty] | VV | 0
141 | 28375766.AR | Deska polystyrén samozhášivý EPS 100 S | m3 | 3.6116 |  | 0 |  | 0 |  | 0 | 15 | 0 | 0.02 | 0.07 | 0 | 0 | SPCM | RTS 20/ I | RTS 20/ I | 0 | 0 |  | Specifikace |  |  |  | POL3_0
|  | pozn.8 : | [24 empty] | VV | 0
|  | m.č.01 : 1,3*0,04*1,05 |  | 0.05 | [22 empty] | VV | 0
|  | m.č.03 : 5,04*0,04*1,05 |  | 0.21 | [22 empty] | VV | 0
|  | m.č.04 : 19,94*0,04*1,05 |  | 0.84 | [22 empty] | VV | 0
|  | m.č.05 : 17,06*0,14*1,05 |  | 2.51 | [22 empty] | VV | 0
142 | 28375768.AR | Deska polystyrén samozhášivý EPS 150 S | m3 | 5.5028 |  | 0 |  | 0 |  | 0 | 15 | 0 | 0.025 | 0.14 | 0 | 0 | SPCM | RTS 20/ I | RTS 20/ I | 0 | 0 |  | Specifikace |  |  |  | POL3_0
|  | skladba P01 : 43,34*0,04*1,05 |  | 1.82 | [22 empty] | VV | 0
|  | skladba PI01 : 2,3072*0,1*1,05 |  | 0.24 | [22 empty] | VV | 0
|  | skladba P02.1 : 4,67*0,11*1,05 |  | 0.54 | [22 empty] | VV | 0
|  | skladba P04.1 : 19,84*0,11*1,05 |  | 2.29 | [22 empty] | VV | 0
|  | S03 : 2,48*1,17*0,1*2*1,05 |  | 0.61 | [22 empty] | VV | 0
143 | 28375972R | Deska spádová EPS 150 S Stabil | m3 | 0.0914 |  | 0 |  | 0 |  | 0 | 15 | 0 | 0.025 | 0 | 0 | 0 | SPCM | RTS 20/ I | RTS 20/ I | 0 | 0 |  | Specifikace |  |  |  | POL3_0
|  | S03 : 2,48*1,17*0,03*1,05 |  | 0.09 | [22 empty] | VV | 0
144 | 283763988R | Deska polystyrénová EPS SOKL 3000 1000x500x140 mm | m2 | 7.6303 |  | 0 |  | 0 |  | 0 | 15 | 0 | 0.0035 | 0.03 | 0 | 0 | SPCM | RTS 20/ I | RTS 20/ I | 0 | 0 |  | Specifikace |  |  |  | POL3_
|  | skladba ST02 : 3,16*1,05 |  | 3.32 | [22 empty] | VV | 0
|  | skladba ST02.1 : 0,15*1,05 |  | 0.16 | [22 empty] | VV | 0
|  | skladba ST05.1 : 3,957*1,05 |  | 4.15 | [22 empty] | VV | 0
145 | 63150909.AR | Desky podlahové ISOVER TDPT 15 - 15x1200x600 mm | m2 | 43.365 |  | 0 |  | 0 |  | 0 | 15 | 0 | 0.002 | 0.09 | 0 | 0 | SPCM | RTS 20/ I | RTS 20/ I | 0 | 0 |  | Specifikace |  |  |  | POL3_0
|  | skladba P02.2 : 10,35*1,05 |  | 10.87 | [22 empty] | VV | 0
|  | skladba P03.1 : 13,83*1,05 |  | 14.52 | [22 empty] | VV | 0
|  | skladba P03.2 : 17,12*1,05 |  | 17.98 | [22 empty] | VV | 0
146 | 63150910.AR | Desky podlahové ISOVER TDPT 20 - 20x1200x600 mm | m2 | 19.404 |  | 0 |  | 0 |  | 0 | 15 | 0 | 0.0025 | 0.05 | 0 | 0 | SPCM | RTS 20/ I | RTS 20/ I | 0 | 0 |  | Specifikace |  |  |  | POL3_0
|  | skladba P03.3 : 18,48*1,05 |  | 19.4 | [22 empty] | VV | 0
147 | 63150912.AR | Desky podlahové ISOVER TDPT 30 - 30x1200x600 mm | m2 | 5.0925 |  | 0 |  | 0 |  | 0 | 15 | 0 | 0.0035 | 0.02 | 0 | 0 | SPCM | RTS 20/ I | RTS 20/ I | 0 | 0 |  | Specifikace |  |  |  | POL3_0
|  | skladba P02.3 : 4,85*1,05 |  | 5.09 | [22 empty] | VV | 0
148 | 63151400.AR | Deska z minerální plsti ISOVER UNI tl. 40 mm | m2 | 3.0467 |  | 0 |  | 0 |  | 0 | 15 | 0 | 0.0016 | 0 | 0 | 0 | SPCM | RTS 20/ I | RTS 20/ I | 0 | 0 |  | Specifikace |  |  |  | POL3_0
|  | S03 : 2,48*1,17*1,05 |  | 3.05 | [22 empty] | VV | 0
149 | 63151410R | Deska z minerální plsti ISOVER UNI tl. 140 mm | m2 | 4.7288 |  | 0 |  | 0 |  | 0 | 15 | 0 | 0.0056 | 0.03 | 0 | 0 | SPCM | RTS 20/ I | RTS 20/ I | 0 | 0 |  | Specifikace |  |  |  | POL3_0
|  | skladba ST05.2 : 4,5036*1,05 |  | 4.73 | [22 empty] | VV | 0
150 | 998713102R00 | Přesun hmot pro izolace tepelné Přesun hmot pro izolace tepelné, výšky do 12 m | t | 0.53707 |  | 0 |  | 0 |  | 0 | 15 | 0 | 0 | 0 | 0 | 0 | 800-713 | RTS 20/ I | RTS 20/ I | 1.831 | 0.98 |  | Práce |  |  |  | POL1_7
|  | 50 m vodorovně | [24 empty] | SPI
Díl: | 721 | Vnitřní kanalizace |  |  |  | 0 |  | 0 |  | 0 |  | 0 |  | 0 |  | 0.44 |  |  |  |  | 4.96 | [5 empty] | DIL
151 | 721110806R00 | Demontáž potrubí z kameninových trub Demontáž potrubí z kameninových trub DN 200 | m | 15 |  | 0 |  | 0 |  | 0 | 15 | 0 | 0 | 0 | 0.0267 | 0.4 | 800-721 | RTS 20/ I | RTS 20/ I | 0.293 | 4.4 |  | Práce |  |  |  | POL1_7
|  | normálních a kyselinovzdorných, | [24 empty] | SPI
|  | pozn.51 : 15,0 |  | 15 | [22 empty] | VV | 0
152 | 721242805R00 | Demontáž lapačů střešních splavenin Vybourání stávající vpusti | kus | 1 |  | 0 |  | 0 |  | 0 | 15 | 0 | 0 | 0 | 0.03522 | 0.04 | 800-721 | RTS 20/ I | RTS 20/ I | 0.564 | 0.56 |  | Práce |  |  |  | POL1_7
|  | pozn.52 : 1 |  | 1 | [22 empty] | VV | 0
Díl: | 762 | Konstrukce tesařské |  |  |  | 0 |  | 0 |  | 0 |  | 0 |  | 0.4 |  | 0.67 |  |  |  |  | 24.85 | [5 empty] | DIL
153 | 762311103R00 | Montáž ocelových spojovacích prostředků kotevních želez Montáž kotevních želez, příložek, patek, táhel přikotvení pozednic | kus | 5 |  | 0 |  | 0 |  | 0 | 15 | 0 | 0.00332 | 0.02 | 0 | 0 | 800-762 | RTS 20/ I | RTS 20/ I | 0.377 | 1.89 |  | Práce |  |  |  | POL1_7
|  | pozn.9 : 5 |  | 5 | [22 empty] | VV | 0
154 | 762341911R00 | Bednění a laťování střech vyřezání jednotlivých otvorů bez rozebrání krytiny Vyřezání otvorů střech, v laťování pl. do 1 m2 | m2 | 1.8408 |  | 0 |  | 0 |  | 0 | 15 | 0 | 0.00016 | 0 | 0.00228 | 0 | 800-762 | RTS 20/ I | RTS 20/ I | 0.2612 | 0.48 |  | Práce |  |  |  | POL1_7
|  | pozn.21 : 0,78*1,18*2 |  | 1.84 | [22 empty] | VV | 0
155 | 762512245R00 | Položení podlah pod PVC montáž Položení podlah pod PVC šroubováním | m2 | 2.9016 |  | 0 |  | 0 |  | 0 | 15 | 0 | 0 | 0 | 0 | 0 | 800-762 | RTS 20/ I | RTS 20/ I | 0.281 | 0.82 |  | Práce |  |  |  | POL1_7
|  | S03 : 2,48*1,17 |  | 2.9 | [22 empty] | VV | 0
156 | 762512255R00 | Položení podlah pod PVC montáž OSB desky pod klempířské konstrukce - montáž | m2 | 3.4593 |  | 0 |  | 0 |  | 0 | 15 | 0 | 5e-05 | 0 | 0 | 0 | 800-762 | RTS 20/ I | RTS 20/ I | 0.429 | 1.48 |  | Práce |  |  |  | POL1_7
|  | 3/K : 0,26*5,8 |  | 1.51 | [22 empty] | VV | 0
|  | 3.1/K : 0,4*1,45 |  | 0.58 | [22 empty] | VV | 0
|  | 3.2/K : 0,19*0,77 |  | 0.15 | [22 empty] | VV | 0
|  | k/K : 0,25*4,9 |  | 1.23 | [22 empty] | VV | 0
157 | 762522811R00 | Demontáž podlah Demontáž podlah s polštáři z prken tl. do 32 mm | m2 | 11.38 |  | 0 |  | 0 |  | 0 | 15 | 0 | 0 | 0 | 0.018 | 0.2 | 800-762 | RTS 20/ I | RTS 20/ I | 0.195 | 2.22 |  | Práce |  |  |  | POL1_7
|  | pozn.56 : | [24 empty] | VV | 0
|  | m.č.22 : 11,38 |  | 11.38 | [22 empty] | VV | 0
158 | 762522811R00 | Demontáž podlah Demontáž podlah s polštáři z prken tl. do 32 mm | m2 | 20.52 |  | 0 |  | 0 |  | 0 | 15 | 0 | 0 | 0 | 0.018 | 0.37 | 800-762 | RTS 20/ I | RTS 20/ I | 0.195 | 4 |  | Práce |  |  |  | POL1_7
|  | pozn.58 : | [24 empty] | VV | 0
|  | m.č.12 : 20,52 |  | 20.52 | [22 empty] | VV | 0
159 | 762595000R00 | Spojovací a ochranné prostředky Spojovací a ochranné prostředky k položení podlah | m3 | 0.0638 |  | 0 |  | 0 |  | 0 | 15 | 0 | 0.00295 | 0 | 0 | 0 | 800-762 | RTS 20/ I | RTS 20/ I | 0 | 0 |  | Práce |  |  |  | POL1_7
|  | S03 : 2,48*1,17*0,022 |  | 0.06 | [22 empty] | VV | 0
160 | 762712120R00 | Prostorové vázané konstrukce z řeziva montáž Montáž vázaných konstrukcí hraněných do 224 cm2 statické zajištění krovu | m | 19.2 |  | 0 |  | 0 |  | 0 | 15 | 0 | 0.00255 | 0.05 | 0 | 0 | 800-762 | RTS 20/ I | RTS 20/ I | 0.598 | 11.48 |  | Práce |  |  |  | POL1_7
|  | včetně vyvrtání děr, osazení svorníků a dotažení rektifikačních článků. | [24 empty] | SPI
|  | pozn.12 : 3,2*6 |  | 19.2 | [22 empty] | VV | 0
161 | 762795000R00 | Spojovací a ochranné prostředky Spojovací prostředky pro vázané konstrukce | m3 | 0.2458 |  | 0 |  | 0 |  | 0 | 15 | 0 | 0.0291 | 0.01 | 0 | 0 | 800-762 | RTS 20/ I | RTS 20/ I | 0 | 0 |  | Práce |  |  |  | POL1_7
|  | pozn.12 : 0,08*0,16*3,2*6 |  | 0.25 | [22 empty] | VV | 0
162 | 762811210RT3 | Záklop stropů s dodávkou materiálu Montáž záklopu, vrchní na sraz, hrubá prkna včetně dodávky řeziva, prkna tl. 24 mm | m2 | 7.344 |  | 0 |  | 0 |  | 0 | 15 | 0 | 0.01426 | 0.1 | 0 | 0 | 800-762 | RTS 20/ I | RTS 20/ I | 0.162 | 1.19 |  | Práce |  |  |  | POL1_7
|  | pozn.11 : 0,8*3,48 |  | 2.78 | [22 empty] | VV | 0
|  | 0,8*5,7 |  | 4.56 | [22 empty] | VV | 0
163 | 762811811R00 | Demontáž záklopů stropů vrchních, zapuštěných Demontáž záklopů z hrubých prken tl. do 3,2 cm | m2 | 7.344 |  | 0 |  | 0 |  | 0 | 15 | 0 | 0 | 0 | 0.014 | 0.1 | 800-762 | RTS 20/ I | RTS 20/ I | 0.08 | 0.59 |  | Práce |  |  |  | POL1_7
|  | pozn.62 : 0,8*3,48 |  | 2.78 | [22 empty] | VV | 0
|  | 0,8*5,7 |  | 4.56 | [22 empty] | VV | 0
164 | 762895000R00 | Spojovací a ochranné prostředky Spojovací prostředky pro montáž stropů | m3 | 0.1763 |  | 0 |  | 0 |  | 0 | 15 | 0 | 0.00311 | 0 | 0 | 0 | 800-762 | RTS 20/ I | RTS 20/ I | 0 | 0 |  | Práce |  |  |  | POL1_7
|  | pozn.11 : 7,344*0,024 |  | 0.18 | [22 empty] | VV | 0
165 | 60515206R | Hranol SM/JD 1 10x14 délka 300-600 cm | m3 | 0.2654 |  | 0 |  | 0 |  | 0 | 15 | 0 | 0.55 | 0.15 | 0 | 0 | SPCM | RTS 20/ I | RTS 20/ I | 0 | 0 |  | Specifikace |  |  |  | POL3_0
|  | pozn.12 : 0,08*0,16*3,2*6*1,08 |  | 0.27 | [22 empty] | VV | 0
166 | 60725012R | Deska dřevoštěpková OSB 3 N tl. 15 mm | m2 | 3.736 |  | 0 |  | 0 |  | 0 | 15 | 0 | 0.00908 | 0.03 | 0 | 0 | SPCM | RTS 20/ I | RTS 20/ I | 0 | 0 |  | Specifikace |  |  |  | POL3_0
|  | 3,4593*1,08 |  | 3.74 | [22 empty] | VV | 0
167 | 60725016R | Deska dřevoštěpková OSB 3 N tl. 22 mm | m2 | 3.1337 |  | 0 |  | 0 |  | 0 | 15 | 0 | 0.013 | 0.04 | 0 | 0 | SPCM | RTS 20/ I | RTS 20/ I | 0 | 0 |  | Specifikace |  |  |  | POL3_0
|  | S03 : 2,48*1,17*1,08 |  | 3.13 | [22 empty] | VV | 0
168 | 998762102R00 | Přesun hmot pro konstrukce tesařské Přesun hmot pro tesařské konstrukce, výšky do 12 m | t | 0.39927 |  | 0 |  | 0 |  | 0 | 15 | 0 | 0 | 0 | 0 | 0 | 800-762 | RTS 20/ I | RTS 20/ I | 1.751 | 0.7 |  | Práce |  |  |  | POL1_7
|  | 50 m vodorovně | [24 empty] | SPI
Díl: | 764 | Konstrukce klempířské |  |  |  | 0 |  | 0 |  | 0 |  | 0 |  | 0.13 |  | 0.08 |  |  |  |  | 38.51 | [5 empty] | DIL
169 | 764231420R00 | Lemování z titanzinkového plechu výroba a montáž lemování zdí Lemování Ti Zn plechem soklu, rš 70 mm | m | 9.6 |  | 0 |  | 0 |  | 0 | 15 | 0 | 0.00141 | 0.01 | 0 | 0 | 800-764 | RTS 20/ I | RTS 20/ I | 0.20125 | 1.93 |  | Práce |  |  |  | POL1_7
|  | 9/K : 9,6 |  | 9.6 | [22 empty] | VV | 0
170 | 764291410R00 | Ostatní střešní prvky z titanzinkového plechu výroba a montáž Plechování požární zídky TiZn, rš 180 mm dle popisu v PD | m | 3.5 |  | 0 |  | 0 |  | 0 | 15 | 0 | 0.00245 | 0.01 | 0 | 0 | 800-764 | RTS 20/ I | RTS 20/ I | 0.553 | 1.94 |  | Práce |  |  |  | POL1_7
|  | 5/K : 3,5 |  | 3.5 | [22 empty] | VV | 0
171 | 764352291R00 | Žlaby z pozinkovaného plechu montáž vč. spojovacích prostředků žlabů a příslušenství Montáž žlabů Pz podokapních půlkruhových | m | 12.05 |  | 0 |  | 0 |  | 0 | 15 | 0 | 4e-05 | 0 | 0 | 0 | 800-764 | RTS 20/ I | RTS 20/ I | 0.27025 | 3.26 |  | Práce |  |  |  | POL1_7
|  | pozn.16 : 12,05 |  | 12.05 | [22 empty] | VV | 0
172 | 764352292R00 | Žlaby z pozinkovaného plechu montáž vč. spojovacích prostředků žlabů a příslušenství Montáž háků Pz půlkruhových | kus | 14 |  | 0 |  | 0 |  | 0 | 15 | 0 | 5e-05 | 0 | 0 | 0 | 800-764 | RTS 20/ I | RTS 20/ I | 0.115 | 1.61 |  | Práce |  |  |  | POL1_7
|  | pozn.16 : 14 |  | 14 | [22 empty] | VV | 0
173 | 764352294R00 | Žlaby z pozinkovaného plechu montáž vč. spojovacích prostředků žlabů a příslušenství Montáž čel žlabů Pz půlkruhových | kus | 4 |  | 0 |  | 0 |  | 0 | 15 | 0 | 2e-05 | 0 | 0 | 0 | 800-764 | RTS 20/ I | RTS 20/ I | 0.09 | 0.36 |  | Práce |  |  |  | POL1_7
|  | pozn.16 : 4 |  | 4 | [22 empty] | VV | 0
174 | 764352810R00 | Demontáž žlabů Demontáž žlabů půlkruh. rovných, rš 330 mm, do 30° | m | 12.05 |  | 0 |  | 0 |  | 0 | 15 | 0 | 0 | 0 | 0.00336 | 0.04 | 800-764 | RTS 20/ I | RTS 20/ I | 0.069 | 0.83 |  | Práce |  |  |  | POL1_7
|  | pozn.16 : 6,0+6,05 |  | 12.05 | [22 empty] | VV | 0
175 | 764410850R00 | Demontáž oplechování parapetů Demontáž oplechování parapetů,rš od 100 do 330 mm | m | 8 |  | 0 |  | 0 |  | 0 | 15 | 0 | 0 | 0 | 0.00135 | 0.01 | 800-764 | RTS 20/ I | RTS 20/ I | 0.092 | 0.74 |  | Práce |  |  |  | POL1_7
|  | pozn.68 : | [24 empty] | VV | 0
|  | 1.NP : 1,5+1,2 |  | 2.7 | [22 empty] | VV | 0
|  | 2.NP : 1,5*3+0,8 |  | 5.3 | [22 empty] | VV | 0
176 | 764430810R00 | Demontáž oplechování zdí a nadezdívek Demontáž oplechování zdí, rš do 250 mm | m | 2.65 |  | 0 |  | 0 |  | 0 | 15 | 0 | 0 | 0 | 0.00142 | 0 | 800-764 | RTS 20/ I | RTS 20/ I | 0.092 | 0.24 |  | Práce |  |  |  | POL1_7
|  | pozn.65 : 2,65 |  | 2.65 | [22 empty] | VV | 0
177 | 764454291R00 | Odpadní trouby z pozinkovaného plechu montáž vč. spojovacích prostředků Montáž trub Pz odpadních kruhových | m | 9.135 |  | 0 |  | 0 |  | 0 | 15 | 0 | 6e-05 | 0 | 0 | 0 | 800-764 | RTS 20/ I | RTS 20/ I | 0.25645 | 2.34 |  | Práce |  |  |  | POL1_7
|  | pozn.16 : 9,135 |  | 9.13 | [22 empty] | VV | 0
178 | 764454292R00 | Odpadní trouby z pozinkovaného plechu montáž vč. spojovacích prostředků Montáž zděře Pz kruhové | kus | 5 |  | 0 |  | 0 |  | 0 | 15 | 0 | 0.00053 | 0 | 0 | 0 | 800-764 | RTS 20/ I | RTS 20/ I | 0.15 | 0.75 |  | Práce |  |  |  | POL1_7
|  | pozn.16 : 5 |  | 5 | [22 empty] | VV | 0
179 | 764454293R00 | Odpadní trouby z pozinkovaného plechu montáž vč. spojovacích prostředků Montáž kolena Pz kruhového | kus | 2 |  | 0 |  | 0 |  | 0 | 15 | 0 | 0.0001 | 0 | 0 | 0 | 800-764 | RTS 20/ I | RTS 20/ I | 0.25645 | 0.51 |  | Práce |  |  |  | POL1_7
|  | pozn.16 : 2 |  | 2 | [22 empty] | VV | 0
180 | 764454803R00 | Demontáž odpadních trub nebo součástí Demontáž odpadních trub kruhových,D 150 mm | m | 9.135 |  | 0 |  | 0 |  | 0 | 15 | 0 | 0 | 0 | 0.00356 | 0.03 | 800-764 | RTS 20/ I | RTS 20/ I | 0.0805 | 0.74 |  | Práce |  |  |  | POL1_7
|  | pozn.16 : 3,685+5,45 |  | 9.13 | [22 empty] | VV | 0
181 | 764456855R00 | Demontáž odpadních trub nebo součástí Demontáž kolen výtokových.kruhových,D 200 mm | kus | 2 |  | 0 |  | 0 |  | 0 | 15 | 0 | 0 | 0 | 0.00116 | 0 | 800-764 | RTS 20/ I | RTS 20/ I | 0.092 | 0.18 |  | Práce |  |  |  | POL1_7
|  | pozn.16 : 2 |  | 2 | [22 empty] | VV | 0
182 | 764510450R00 | Oplechování parapetů z titanzinkového plechu výroba a montáž včetně rohů a spojovacích prostředků Oplechování přizdívky Ti Zn, rš 300 mm dle popisu v PD | m | 0.77 |  | 0 |  | 0 |  | 0 | 15 | 0 | 0.00341 | 0 | 0 | 0 | 800-764 | RTS 20/ I | RTS 20/ I | 0.845 | 0.65 |  | Práce |  |  |  | POL1_7
|  | 3.2/K : 0,77 |  | 0.77 | [22 empty] | VV | 0
183 | 764510450R00 | Oplechování parapetů z titanzinkového plechu výroba a montáž včetně rohů a spojovacích prostředků Oplechování přizdívky Ti Zn, rš 300 mm dle popisu v PD | m | 3.05 |  | 0 |  | 0 |  | 0 | 15 | 0 | 0.00341 | 0.01 | 0 | 0 | 800-764 | RTS 20/ I | RTS 20/ I | 0.845 | 2.58 |  | Práce |  |  |  | POL1_7
|  | 6/K : 3,05 |  | 3.05 | [22 empty] | VV | 0
184 | 764510460R00 | Oplechování parapetů z titanzinkového plechu výroba a montáž včetně rohů a spojovacích prostředků Oplechování parapetů včetně rohů Ti Zn, rš 400 mm | m | 5.8 |  | 0 |  | 0 |  | 0 | 15 | 0 | 0.00379 | 0.02 | 0 | 0 | 800-764 | RTS 20/ I | RTS 20/ I | 0.877 | 5.09 |  | Práce |  |  |  | POL1_7
|  | 3/K : 5,8 |  | 5.8 | [22 empty] | VV | 0
185 | 764510480R00 | Oplechování parapetů z titanzinkového plechu výroba a montáž včetně rohů a spojovacích prostředků Oplechování parapetů včetně rohů Ti Zn, rš 600 mm | m | 1.45 |  | 0 |  | 0 |  | 0 | 15 | 0 | 0.00529 | 0.01 | 0 | 0 | 800-764 | RTS 20/ I | RTS 20/ I | 0.942 | 1.37 |  | Práce |  |  |  | POL1_7
|  | 3.1/K : 1,45 |  | 1.45 | [22 empty] | VV | 0
186 | 764530430R00 | Oplechování zdí a nadezdívek z titanzinkového plechu výroba a montáž včetně rohů Oplechování zdí z Ti Zn plechu, rš 400 mm | m | 3.68 |  | 0 |  | 0 |  | 0 | 15 | 0 | 0.00375 | 0.01 | 0 | 0 | 800-764 | RTS 20/ I | RTS 20/ I | 0.7412 | 2.73 |  | Práce |  |  |  | POL1_7
|  | včetně spojovacích prostředků. | [24 empty] | SPI
|  | 10a/K : 2,54 |  | 2.54 | [22 empty] | VV | 0
|  | 10b/K : 1,14 |  | 1.14 | [22 empty] | VV | 0
187 | 764530440R00 | Oplechování zdí a nadezdívek z titanzinkového plechu výroba a montáž včetně rohů Přeplechování zateplení Ti Zn, rš 500 mm dle popisu v PD | m | 4.9 |  | 0 |  | 0 |  | 0 | 15 | 0 | 0.00428 | 0.02 | 0 | 0 | 800-764 | RTS 20/ I | RTS 20/ I | 0.728 | 3.57 |  | Práce |  |  |  | POL1_7
|  | včetně spojovacích prostředků. | [24 empty] | SPI
|  | 4/K : 4,9 |  | 4.9 | [22 empty] | VV | 0
188 | 764530440R00 | Oplechování zdí a nadezdívek z titanzinkového plechu výroba a montáž včetně rohů Přeplechování zateplení Ti Zn, rš 500 mm dle popisu v PD | m | 8.8 |  | 0 |  | 0 |  | 0 | 15 | 0 | 0.00428 | 0.04 | 0 | 0 | 800-764 | RTS 20/ I | RTS 20/ I | 0.728 | 6.41 |  | Práce |  |  |  | POL1_7
|  | včetně spojovacích prostředků. | [24 empty] | SPI
|  | 7/K : 8,8 |  | 8.8 | [22 empty] | VV | 0
189 | 764001 | Ukončovací profil KZS, TiZn, r.š.200 mm dle popisu v PD | m | 12.3 |  | 0 |  | 0 |  | 0 | 15 | 0 | 0 | 0 | 0 | 0 |  | Vlastní | Indiv | 0 | 0 |  | Specifikace |  |  |  | POL3_0
|  | 1/K : 12,3 |  | 12.3 | [22 empty] | VV | 0
190 | 764002 | Úprava žlabu sousedního domu dle popisu v PD | kus | 1 |  | 0 |  | 0 |  | 0 | 15 | 0 | 0 | 0 | 0 | 0 |  | Vlastní | Indiv | 0 | 0 |  | Práce |  |  |  | POL1_7
|  | 2/K : 1 |  | 1 | [22 empty] | VV | 0
191 | 764003 | Úprava žlabu dle poisu v PD | kus | 1 |  | 0 |  | 0 |  | 0 | 15 | 0 | 0 | 0 | 0 | 0 |  | Vlastní | Indiv | 0 | 0 |  | Práce |  |  |  | POL1_7
|  | 8/K : 1 |  | 1 | [22 empty] | VV | 0
192 | 998764102R00 | Přesun hmot pro konstrukce klempířské Přesun hmot pro klempířské konstr., výšky do 12 m | t | 0.14189 |  | 0 |  | 0 |  | 0 | 15 | 0 | 0 | 0 | 0 | 0 | 800-764 | RTS 20/ I | RTS 20/ I | 4.82 | 0.68 |  | Práce |  |  |  | POL1_7
|  | 50 m vodorovně | [24 empty] | SPI
Díl: | 765 | Krytiny tvrdé |  |  |  | 0 |  | 0 |  | 0 |  | 0 |  | 0.53 |  | 0.48 |  |  |  |  | 8.85 | [5 empty] | DIL
193 | 765311813R00 | Demontáž pálené krytiny Demontáž krytiny bobrovky na sucho, pro použití | m2 | 13.7712 |  | 0 |  | 0 |  | 0 | 15 | 0 | 0 | 0 | 0.034 | 0.47 | 800-765 | RTS 20/ I | RTS 20/ I | 0.22 | 3.03 |  | Práce |  |  |  | POL1_7
|  | pozn.69, 21 : 0,6*6,0 |  | 3.6 | [22 empty] | VV | 0
|  | 0,6*5,85 |  | 3.51 | [22 empty] | VV | 0
|  | 2,458*2,71 |  | 6.66 | [22 empty] | VV | 0
194 | 765312311R00 | Krytina pálená střech jednoduchých Zpětné položení keramické krytiny | m2 | 11.9904 |  | 0 |  | 0 |  | 0 | 15 | 0 | 0.04438 | 0.53 | 0 | 0 | 800-765 | RTS 20/ I | RTS 20/ I | 0.373 | 4.47 |  | Práce |  |  |  | POL1_7
|  | 0,6*6,1 |  | 3.66 | [22 empty] | VV | 0
|  | 0,6*5,85 |  | 3.51 | [22 empty] | VV | 0
|  | 2,458*2,71-0,78*1,18*2 |  | 4.82 | [22 empty] | VV | 0
195 | 765718810R00 | Demontáž pálené krytiny zdí Demontáž pálené krytiny zdí š. do 30 cm, do suti | m | 0.585 |  | 0 |  | 0 |  | 0 | 15 | 0 | 0 | 0 | 0.016 | 0.01 | 800-765 | RTS 20/ I | RTS 20/ I | 0.09 | 0.05 |  | Práce |  |  |  | POL1_7
|  | pozn.67 : 0,15*3,9 |  | 0.59 | [22 empty] | VV | 0
196 | 765799301R00 | Fólie parotěsné, difúzní a vodotěsné Demontáž podstřešní fólie | m2 | 1.8408 |  | 0 |  | 0 |  | 0 | 15 | 0 | 0 | 0 | 0.00018 | 0 | 800-765 | RTS 20/ I | RTS 20/ I | 0.03 | 0.06 |  | Práce |  |  |  | POL1_7
|  | pozn.21 : 0,78*1,18*2 |  | 1.84 | [22 empty] | VV | 0
197 | 998765102R00 | Přesun hmot pro krytiny tvrdé Přesun hmot pro krytiny tvrdé, výšky do 12 m | t | 0.53213 |  | 0 |  | 0 |  | 0 | 15 | 0 | 0 | 0 | 0 | 0 | 800-765 | RTS 20/ I | RTS 20/ I | 2.329 | 1.24 |  | Práce |  |  |  | POL1_7
|  | 50 m vodorovně | [24 empty] | SPI
Díl: | 766 | Konstrukce truhlářské |  |  |  | 0 |  | 0 |  | 0 |  | 0 |  | 0 |  | 0.98 |  |  |  |  | 78.27 | [5 empty] | DIL
198 | 766411821R00 | Demontáž obložení stěn Demontáž obložení stěn palubkami | m2 | 28.394 |  | 0 |  | 0 |  | 0 | 15 | 0 | 0 | 0 | 0.01098 | 0.31 | 800-766 | RTS 20/ I | RTS 20/ I | 0.37 | 10.51 |  | Práce |  |  |  | POL1_7
|  | pozn.13 : 0,94*3,1-0,85*0,5-0,87*0,5 |  | 2.05 | [22 empty] | VV | 0
|  | pozn.27 : | [24 empty] | VV | 0
|  | 1.PP : 1,2*(1,2+1,4) |  | 3.12 | [22 empty] | VV | 0
|  | 1.NP : 1,2*(6,0+2,05+6,0) |  | 16.86 | [22 empty] | VV | 0
|  | -1,2*0,8*2 |  | -1.92 | [22 empty] | VV | 0
|  | -1,2*0,7*2 |  | -1.68 | [22 empty] | VV | 0
|  | 2.NP : 1,2*(2,05+3,2)*2 |  | 12.6 | [22 empty] | VV | 0
|  | -1,2*0,8*2 |  | -1.92 | [22 empty] | VV | 0
|  | -0,8*0,9 |  | -0.72 | [22 empty] | VV | 0
199 | 766411822R00 | Demontáž obložení stěn Demontáž podkladových roštů obložení stěn | m2 | 28.394 |  | 0 |  | 0 |  | 0 | 15 | 0 | 0 | 0 | 0.008 | 0.23 | 800-766 | RTS 20/ I | RTS 20/ I | 0.066 | 1.87 |  | Práce |  |  |  | POL1_7
|  | 28,394 |  | 28.39 | [22 empty] | VV | 0
200 | 766421821R00 | Demontáž obložení podhledů Demontáž obložení stropů palubkami | m2 | 6.75 |  | 0 |  | 0 |  | 0 | 15 | 0 | 0 | 0 | 0.01098 | 0.07 | 800-766 | RTS 20/ I | RTS 20/ I | 0.44 | 2.97 |  | Práce |  |  |  | POL1_7
|  | pozn.46 : | [24 empty] | VV | 0
|  | m.č.14 : 6,75 |  | 6.75 | [22 empty] | VV | 0
201 | 766421822R00 | Demontáž obložení podhledů Demontáž podkladových roštů obložení podhledů | m2 | 24.99 |  | 0 |  | 0 |  | 0 | 15 | 0 | 0 | 0 | 0.008 | 0.2 | 800-766 | RTS 20/ I | RTS 20/ I | 0.066 | 1.65 |  | Práce |  |  |  | POL1_7
|  | pozn.46 : 6,75 |  | 6.75 | [22 empty] | VV | 0
|  | pozn.41 : 18,24 |  | 18.24 | [22 empty] | VV | 0
202 | 766624042R00 | Montáž střešních oken Montáž střešních oken rozměr 78/98 - 118 cm | kus | 2 |  | 0 |  | 0 |  | 0 | 15 | 0 | 0.00028 | 0 | 0 | 0 | 800-766 | RTS 20/ I | RTS 20/ I | 3.528 | 7.06 |  | Práce |  |  |  | POL1_7
|  | 5/O : 2 |  | 2 | [22 empty] | VV | 0
203 | 766624062R00 | Montáž střešních oken Montáž předokenních rolet střešních oken | kus | 2 |  | 0 |  | 0 |  | 0 | 15 | 0 | 0.00028 | 0 | 0 | 0 | 800-766 | RTS 20/ I | RTS 20/ I | 0.526 | 1.05 |  | Práce |  |  |  | POL1_7
|  | 5/O : 2 |  | 2 | [22 empty] | VV | 0
204 | 766624063R00 | Montáž střešních oken Montáž lamelových žaluzií střešních oken | kus | 2 |  | 0 |  | 0 |  | 0 | 15 | 0 | 0.00028 | 0 | 0 | 0 | 800-766 | RTS 20/ I | RTS 20/ I | 0.876 | 1.75 |  | Práce |  |  |  | POL1_7
|  | 5/O : 2 |  | 2 | [22 empty] | VV | 0
205 | 766666112R00 | Montáž dveřních křídel kompletizovaných Montáž dveří posuvných, osazení závěsu, 1kř. | kus | 1 |  | 0 |  | 0 |  | 0 | 15 | 0 | 0 | 0 | 0 | 0 | 800-766 | RTS 20/ I | RTS 20/ I | 2.51 | 2.51 |  | Práce |  |  |  | POL1_7
|  | 1.3/T : 1 |  | 1 | [22 empty] | VV | 0
206 | 766670011R00 | Montáž obložkové zárubně a dveřního křídla Montáž obložkové zárubně a dřevěného křídla dveří | kus | 10 |  | 0 |  | 0 |  | 0 | 15 | 0 | 2e-05 | 0 | 0 | 0 | 800-766 | RTS 20/ I | RTS 20/ I | 4.02 | 40.2 |  | Práce |  |  |  | POL1_7
|  | 1.1/T : 1 |  | 1 | [22 empty] | VV | 0
|  | 1.2/T : 2 |  | 2 | [22 empty] | VV | 0
|  | 1.4/T : 1 |  | 1 | [22 empty] | VV | 0
|  | 2.1/T : 1 |  | 1 | [22 empty] | VV | 0
|  | 2.2/T : 1 |  | 1 | [22 empty] | VV | 0
|  | 2.3/T : 1 |  | 1 | [22 empty] | VV | 0
|  | 2.4/T : 1 |  | 1 | [22 empty] | VV | 0
|  | 3.1/T : 1 |  | 1 | [22 empty] | VV | 0
|  | 3.2/T : 1 |  | 1 | [22 empty] | VV | 0
207 | 766670021R00 | Montáž kliky a štítku Montáž kliky a štítku | kus | 10 |  | 0 |  | 0 |  | 0 | 15 | 0 | 0 | 0 | 0 | 0 | 800-766 | RTS 20/ I | RTS 20/ I | 0.775 | 7.75 |  | Práce |  |  |  | POL1_7
|  | 10 |  | 10 | [22 empty] | VV | 0
208 | 766812840R00 | Demontáž kuchyňských linek Demontáž kuchyňských linek do 2,1 m | kus | 1 |  | 0 |  | 0 |  | 0 | 15 | 0 | 0 | 0 | 0.174 | 0.17 | 800-766 | RTS 20/ I | RTS 20/ I | 0.95 | 0.95 |  | Práce |  |  |  | POL1_7
|  | pozn.35 : 1 |  | 1 | [22 empty] | VV | 0
209 | 766999009 | Repase zábradlí dle popisu v PD | kpl | 1 |  | 0 |  | 0 |  | 0 | 15 | 0 | 0 | 0 | 0 | 0 |  | Vlastní | Indiv | 0 | 0 |  | Práce |  |  |  | POL1_7
|  | pozn.70, 4/T : 1 |  | 1 | [22 empty] | VV | 0
210 | 6114025006A | Okno střešní GLL 1061 M06 š. 78 x v. 118 cm Velux | kus | 2 |  | 0 |  | 0 |  | 0 | 15 | 0 | 0 | 0 | 0 | 0 |  | Vlastní | Indiv | 0 | 0 |  | Specifikace |  |  |  | POL3_0
|  | 5/O : 2 |  | 2 | [22 empty] | VV | 0
211 | 61140283.B | Lemování okna Velux EDW 2000 M06 78x118 cm | kus | 2 |  | 0 |  | 0 |  | 0 | 15 | 0 | 0 | 0 | 0 | 0 |  | Vlastní | Indiv | 0 | 0 |  | Specifikace |  |  |  | POL3_0
|  | 5/O : 2 |  | 2 | [22 empty] | VV | 0
212 | 61140573R | Žaluzie lamelová VELUX PAL M06/306 Standard | kus | 2 |  | 0 |  | 0 |  | 0 | 15 | 0 | 0.00145 | 0 | 0 | 0 | SPCM | RTS 20/ I | RTS 20/ I | 0 | 0 |  | Specifikace |  |  |  | POL3_0
|  | 5/O : 2 |  | 2 | [22 empty] | VV | 0
213 | 61140585R | Markýza ovládání ruční Velux MHL M06/306 Standard | kus | 2 |  | 0 |  | 0 |  | 0 | 15 | 0 | 0.00085 | 0 | 0 | 0 | SPCM | RTS 20/ I | RTS 20/ I | 0 | 0 |  | Specifikace |  |  |  | POL3_0
|  | 5/O : 2 |  | 2 | [22 empty] | VV | 0
214 | 54914638 | Dveřní kování klika-klika FSB1107, nerez dle popisu v PD | kus | 10 |  | 0 |  | 0 |  | 0 | 15 | 0 | 0 | 0 | 0 | 0 |  | Vlastní | Indiv | 0 | 0 |  | Specifikace |  |  |  | POL3_0
|  | 10 |  | 10 | [22 empty] | VV | 0
215 | 611001 | Dveře vnitřní jednokřídlové hladké plné 850x1970 mm, vč.obl.zárubně, dle popisu v PD | kus | 1 |  | 0 |  | 0 |  | 0 | 15 | 0 | 0 | 0 | 0 | 0 |  | Vlastní | Indiv | 0 | 0 |  | Specifikace |  |  |  | POL3_0
|  | 1.1/T : 1 |  | 1 | [22 empty] | VV | 0
216 | 611002 | Dveře vnitřní jednokřídlové hladké plné 700x1970 mm, vč.obl.zárubně, dle popisu v PD | kus | 2 |  | 0 |  | 0 |  | 0 | 15 | 0 | 0 | 0 | 0 | 0 |  | Vlastní | Indiv | 0 | 0 |  | Specifikace |  |  |  | POL3_0
|  | 1.2/T : 2 |  | 2 | [22 empty] | VV | 0
217 | 611003 | Dveře vnitřní jednokřídlové hladké plné 700x2100 mm, vč.obl.zárubně, dle popisu v PD | kus | 1 |  | 0 |  | 0 |  | 0 | 15 | 0 | 0 | 0 | 0 | 0 |  | Vlastní | Indiv | 0 | 0 |  | Specifikace |  |  |  | POL3_0
|  | 1.4/T : 1 |  | 1 | [22 empty] | VV | 0
218 | 611004 | Dveře vnitřní jednokřídlové hladké plné 800x2100 mm, vč.obl.zárubně, dle popisu v PD | kus | 1 |  | 0 |  | 0 |  | 0 | 15 | 0 | 0 | 0 | 0 | 0 |  | Vlastní | Indiv | 0 | 0 |  | Specifikace |  |  |  | POL3_0
|  | 2.1/T : 1 |  | 1 | [22 empty] | VV | 0
219 | 611005 | Dveře vnitřní jednokřídlové hladké plné 800x2100 mm, vč.obl.zárubně, dle popisu v PD | kus | 1 |  | 0 |  | 0 |  | 0 | 15 | 0 | 0 | 0 | 0 | 0 |  | Vlastní | Indiv | 0 | 0 |  | Specifikace |  |  |  | POL3_0
|  | 2.2/T : 1 |  | 1 | [22 empty] | VV | 0
220 | 611006 | Dveře vnitřní jednokřídlové hladké plné 800x1970 mm, vč.obl.zárubně, dle popisu v PD | kus | 1 |  | 0 |  | 0 |  | 0 | 15 | 0 | 0 | 0 | 0 | 0 |  | Vlastní | Indiv | 0 | 0 |  | Specifikace |  |  |  | POL3_0
|  | 2.3/T : 1 |  | 1 | [22 empty] | VV | 0
221 | 611007 | Dveře vnitřní jednokřídlové hladké plné 700x2100mm, vč.obl.zárubně, dle popisu v PD | kus | 1 |  | 0 |  | 0 |  | 0 | 15 | 0 | 0 | 0 | 0 | 0 |  | Vlastní | Indiv | 0 | 0 |  | Specifikace |  |  |  | POL3_0
|  | 2.4/T : 1 |  | 1 | [22 empty] | VV | 0
222 | 611008 | Dveře vnitřní jednokřídlové hladké plné 800x1990 mm, vč.obl.zárubně, dle popisu v PD | kus | 1 |  | 0 |  | 0 |  | 0 | 15 | 0 | 0 | 0 | 0 | 0 |  | Vlastní | Indiv | 0 | 0 |  | Specifikace |  |  |  | POL3_0
|  | 3.1/T : 1 |  | 1 | [22 empty] | VV | 0
223 | 611009 | Dveře vnitřní jednokřídlové hladké plné 700x1990 mm, vč.obl.zárubně, dle popisu v PD | kus | 1 |  | 0 |  | 0 |  | 0 | 15 | 0 | 0 | 0 | 0 | 0 |  | Vlastní | Indiv | 0 | 0 |  | Specifikace |  |  |  | POL3_0
|  | 3.2/T : 1 |  | 1 | [22 empty] | VV | 0
224 | 611010 | Vnitřní akustické posuvné dveře 800x2000 mm vč.zárubně, dle popisu v PD | kus | 1 |  | 0 |  | 0 |  | 0 | 15 | 0 | 0 | 0 | 0 | 0 |  | Vlastní | Indiv | 0 | 0 |  | Práce |  |  |  | POL1_7
|  | 1.3/T : 1 |  | 1 | [22 empty] | VV | 0
225 | 998766202R00 | Přesun hmot pro konstrukce truhlářské Přesun hmot pro truhlářské konstr., výšky do 12 m | % | 2824.9976 |  | 0 |  | 0 |  | 0 | 15 | 0 | 0 | 0 | 0 | 0 | 800-766 | RTS 20/ I | RTS 20/ I | 0 | 0 |  | Práce |  |  |  | POL1_7
|  | 50 m vodorovně | [24 empty] | SPI
Díl: | 767 | Konstrukce zámečnické |  |  |  | 0 |  | 0 |  | 0 |  | 0 |  | 0.01 |  | 0.19 |  |  |  |  | 7.97 | [5 empty] | DIL
226 | 767582800R00 | Demontáž podhledů Demontáž podhledů - roštů | m2 | 18.24 |  | 0 |  | 0 |  | 0 | 15 | 0 | 0 | 0 | 0.002 | 0.04 | 800-767 | RTS 20/ I | RTS 20/ I | 0.1 | 1.82 |  | Práce |  |  |  | POL1_7
|  | pozn.41 : 18,24 |  | 18.24 | [22 empty] | VV | 0
227 | 767996803R00 | Demontáž ostatních doplňků staveb atypických konstrukcí Demontáž atypických ocelových konstr. do 250 kg | kg | 150 |  | 0 |  | 0 |  | 0 | 15 | 0 | 5e-05 | 0.01 | 0.001 | 0.15 | 800-767 | RTS 20/ I | RTS 20/ I | 0.041 | 6.15 |  | Práce |  |  |  | POL1_7
|  | pozn.15 : 150,0 |  | 150 | [22 empty] | VV | 0
228 | 767001 | Zábradlí a madlo dle popisu v PD | kpl | 1 |  | 0 |  | 0 |  | 0 | 15 | 0 | 0 | 0 | 0 | 0 |  | Vlastní | Indiv | 0 | 0 |  | Práce |  |  |  | POL1_7
|  | 3/Z : 1 |  | 1 | [22 empty] | VV | 0
229 | 767002 | Konstrukce a zábradlí venkovního schodiště dle popisu v PD | kus | 1 |  | 0 |  | 0 |  | 0 | 15 | 0 | 0 | 0 | 0 | 0 |  | Vlastní | Indiv | 0 | 0 |  | Práce |  |  |  | POL1_7
|  | 4/Z : 1 |  | 1 | [22 empty] | VV | 0
230 | 767003 | Zábradlí vnitřního schodiště dle popisu v PD | kpl | 1 |  | 0 |  | 0 |  | 0 | 15 | 0 | 0 | 0 | 0 | 0 |  | Vlastní | Indiv | 0 | 0 |  | Práce |  |  |  | POL1_7
|  | 5/Z : 1 |  | 1 | [22 empty] | VV | 0
231 | 767004 | Nerezový parapet dle popisu v PD | kpl | 1 |  | 0 |  | 0 |  | 0 | 15 | 0 | 0 | 0 | 0 | 0 |  | Vlastní | Indiv | 0 | 0 |  | Specifikace |  |  |  | POL3_0
|  | 7/Z : 1 |  | 1 | [22 empty] | VV | 0
232 | 767005 | Statické zajištění krokví dle popisu v PD | kpl | 1 |  | 0 |  | 0 |  | 0 | 15 | 0 | 0 | 0 | 0 | 0 |  | Vlastní | Indiv | 0 | 0 |  | Specifikace |  |  |  | POL3_0
|  | 8/Z : 1 |  | 1 | [22 empty] | VV | 0
233 | 767006 | Plot z jacklů vč.branky dle popisu v PD | kpl | 1 |  | 0 |  | 0 |  | 0 | 15 | 0 | 0 | 0 | 0 | 0 |  | Vlastní | Indiv | 0 | 0 |  | Práce |  |  |  | POL1_7
|  | 10/Z : 1 |  | 1 | [22 empty] | VV | 0
234 | 767007 | Demontáž branky, brány, plotu,zaříznutí podezdívky dle popisu v PD | kpl | 1 |  | 0 |  | 0 |  | 0 | 15 | 0 | 0 | 0 | 0 | 0 |  | Vlastní | Indiv | 0 | 0 |  | Práce |  |  |  | POL1_7
|  | pozn.08 : 1 |  | 1 | [22 empty] | VV | 0
235 | 767008 | Dodávka a osazení krycích mřížek dle popisu v PD | kus | 3 |  | 0 |  | 0 |  | 0 | 15 | 0 | 0 | 0 | 0 | 0 |  | Vlastní | Indiv | 0 | 0 |  | Specifikace |  |  |  | POL3_0
|  | 2.1/Z : 1 |  | 1 | [22 empty] | VV | 0
|  | 2.2/Z : 1 |  | 1 | [22 empty] | VV | 0
|  | 2.3/Z : 1 |  | 1 | [22 empty] | VV | 0
236 | 767009 | Dodávka a osazení dvířek pro elektroinstalaci nerez, 200x300 mm, dle popisu v PD | kus | 1 |  | 0 |  | 0 |  | 0 | 15 | 0 | 0 | 0 | 0 | 0 |  | Vlastní | Indiv | 0 | 0 |  | Specifikace |  |  |  | POL3_0
|  | 9/Z : 1 |  | 1 | [22 empty] | VV | 0
237 | 998767202R00 | Přesun hmot pro kovové stavební doplňk. konstrukce Přesun hmot pro zámečnické konstr., výšky do 12 m | % | 741.8874 |  | 0 |  | 0 |  | 0 | 15 | 0 | 0 | 0 | 0 | 0 | 800-767 | RTS 20/ I | RTS 20/ I | 0 | 0 |  | Práce |  |  |  | POL1_7
|  | 50 m vodorovně | [24 empty] | SPI
Díl: | 769 | Otvorové prvky z plastu |  |  |  | 0 |  | 0 |  | 0 |  | 0 |  | 0 |  | 0 |  |  |  |  | 0 | [5 empty] | DIL
238 | 769001 | D+M plastové venkovní dveře 1000x1910 mm dle popisu v PD | kus | 1 |  | 0 |  | 0 |  | 0 | 15 | 0 | 0 | 0 | 0 | 0 |  | Vlastní | Indiv | 0 | 0 |  | Práce |  |  |  | POL1_7
|  | 1/O : 1 |  | 1 | [22 empty] | VV | 0
239 | 769002 | D+M plastové okno jednokřídlové sklopné 850x500 mm, dle popisu v PD | kus | 1 |  | 0 |  | 0 |  | 0 | 15 | 0 | 0 | 0 | 0 | 0 |  | Vlastní | Indiv | 0 | 0 |  | Práce |  |  |  | POL1_7
|  | 2/O : 1 |  | 1 | [22 empty] | VV | 0
240 | 769003 | D+M plastové venkovní dveře s bočním světlíkem 900+600x2100 mm, dle popisu v PD | kus | 1 |  | 0 |  | 0 |  | 0 | 15 | 0 | 0 | 0 | 0 | 0 |  | Vlastní | Indiv | 0 | 0 |  | Práce |  |  |  | POL1_7
|  | 3/O : 1 |  | 1 | [22 empty] | VV | 0
241 | 769004 | D+M prosklená stěna s posuvnými sklopnými dveřmi 2350x2400 mm, dle popisu v PD | kus | 1 |  | 0 |  | 0 |  | 0 | 15 | 0 | 0 | 0 | 0 | 0 |  | Vlastní | Indiv | 0 | 0 |  | Práce |  |  |  | POL1_7
|  | 4/O : 1 |  | 1 | [22 empty] | VV | 0
Díl: | 771 | Podlahy z dlaždic a obklady |  |  |  | 0 |  | 0 |  | 0 |  | 0 |  | 0.13 |  | 0 |  |  |  |  | 26.08 | [5 empty] | DIL
242 | 771101210RT1 | Příprava podkladu pod dlažby Penetrace podkladu pod dlažby penetrační nátěr Primer G | m2 | 22.1772 |  | 0 |  | 0 |  | 0 | 15 | 0 | 0.00021 | 0 | 0 | 0 | 800-771 | RTS 20/ I | RTS 20/ I | 0.05 | 1.11 |  | Práce |  |  |  | POL1_7
|  | skladba PI01 : 2,3072 |  | 2.31 | [22 empty] | VV | 0
|  | skladba P02.1 : 4,67 |  | 4.67 | [22 empty] | VV | 0
|  | skladba P02.2 : 10,35 |  | 10.35 | [22 empty] | VV | 0
|  | skladba P02.3 : 4,85 |  | 4.85 | [22 empty] | VV | 0
243 | 771575109R00 | Montáž podlah z dlaždic keramických Montáž podlah keram.,hladké, tmel, 30x30 cm | m2 | 22.1772 |  | 0 |  | 0 |  | 0 | 15 | 0 | 0.00504 | 0.11 | 0 | 0 | 800-771 | RTS 20/ I | RTS 20/ I | 0.978 | 21.69 |  | Práce |  |  |  | POL1_7
|  | skladba PI01 : 2,3072 |  | 2.31 | [22 empty] | VV | 0
|  | skladba P02.1 : 4,67 |  | 4.67 | [22 empty] | VV | 0
|  | skladba P02.2 : 10,35 |  | 10.35 | [22 empty] | VV | 0
|  | skladba P02.3 : 4,85 |  | 4.85 | [22 empty] | VV | 0
244 | 771578011R00 | Zvláštní úpravy spár Spára podlaha - stěna, silikonem | m | 29.94 |  | 0 |  | 0 |  | 0 | 15 | 0 | 4e-05 | 0 | 0 | 0 | 800-771 | RTS 20/ I | RTS 20/ I | 0.07 | 2.1 |  | Práce |  |  |  | POL1_7
|  | m.č.14 : (0,9+2,05)*2-0,8 |  | 5.1 | [22 empty] | VV | 0
|  | m.č.23 : (1,65+3,5)*2-0,8 |  | 9.5 | [22 empty] | VV | 0
|  | 0,8*2 |  | 1.6 | [22 empty] | VV | 0
|  | m.č.25 : (0,9+2,4)*2-0,8 |  | 5.8 | [22 empty] | VV | 0
|  | m.č.33 : (2,07+2,3)*2-0,8 |  | 7.94 | [22 empty] | VV | 0
245 | 771579791R00 | Příplatky k položkám montáže podlah keramických Příplatek za plochu podlah keram. do 5 m2 jednotl. | m2 | 14.0972 |  | 0 |  | 0 |  | 0 | 15 | 0 | 0 | 0 | 0 | 0 | 800-771 | RTS 20/ I | RTS 20/ I | 0.03 | 0.42 |  | Práce |  |  |  | POL1_7
|  | míst.11 : 2,3072 |  | 2.31 | [22 empty] | VV | 0
|  | místn.14 : 1,8 |  | 1.8 | [22 empty] | VV | 0
|  | místn.21 : 1,05*2,4 |  | 2.52 | [22 empty] | VV | 0
|  | místn.25 : 2,62 |  | 2.62 | [22 empty] | VV | 0
|  | místn.33 : 4,85 |  | 4.85 | [22 empty] | VV | 0
246 | 771579795R00 | Příplatky k položkám montáže podlah keramických Příplatek za spárování vodotěsnou hmotou - plošně | m2 | 22.1772 |  | 0 |  | 0 |  | 0 | 15 | 0 | 0.0008 | 0.02 | 0 | 0 | 800-771 | RTS 19/ II | RTS 19/ II | 0 | 0 |  | Práce |  |  |  | POL1_7
|  | 22,1772 |  | 22.18 | [22 empty] | VV | 0
247 | 597642033.A | Dlažba keramická 300x300x9 mm dle výběru investora | m2 | 24.3949 |  | 0 |  | 0 |  | 0 | 15 | 0 | 0 | 0 | 0 | 0 |  | Vlastní | Indiv | 0 | 0 |  | Specifikace |  |  |  | POL3_0
|  | 22,1772*1,1 |  | 24.39 | [22 empty] | VV | 0
248 | 998771102R00 | Přesun hmot pro podlahy z dlaždic Přesun hmot pro podlahy z dlaždic, výšky do 12 m | t | 0.59732 |  | 0 |  | 0 |  | 0 | 15 | 0 | 0 | 0 | 0 | 0 | 800-771 | RTS 20/ I | RTS 20/ I | 1.265 | 0.76 |  | Práce |  |  |  | POL1_7
|  | 50 m vodorovně | [24 empty] | SPI
Díl: | 775 | Podlahy vlysové a parketové |  |  |  | 0 |  | 0 |  | 0 |  | 0 |  | 0 |  | 0.28 |  |  |  |  | 2.28 | [5 empty] | DIL
249 | 775511800R00 | Demontáž podlah vlysových lepených Demontáž podlah vlysových lepených včetně lišt | m2 | 11.38 |  | 0 |  | 0 |  | 0 | 15 | 0 | 0 | 0 | 0.025 | 0.28 | 800-775 | RTS 20/ I | RTS 20/ I | 0.2 | 2.28 |  | Práce |  |  |  | POL1_7
|  | pozn.56 : | [24 empty] | VV | 0
|  | m.č.22 : 11,38 |  | 11.38 | [22 empty] | VV | 0
Díl: | 776 | Podlahy povlakové |  |  |  | 0 |  | 0 |  | 0 |  | 0 |  | 0.36 |  | 0.08 |  |  |  |  | 68.31 | [5 empty] | DIL
250 | 776101115R00 | Přípravné práce Vyrovnání podkladů samonivelační hmotou | m2 | 37.48 |  | 0 |  | 0 |  | 0 | 15 | 0 | 0 | 0 | 0 | 0 | 800-775 | RTS 20/ I | RTS 20/ I | 0.147 | 5.51 |  | Práce |  |  |  | POL1_7
|  | položky neobsahují žádný materiál | [24 empty] | SPI
|  | skladba P04.1 : 19,84 |  | 19.84 | [22 empty] | VV | 0
|  | skladba P04.2 : 17,64 |  | 17.64 | [22 empty] | VV | 0
251 | 776511820RT1 | Odstranění povlakových podlah z nášlapné plochy Odstranění PVC a koberců lepených s podložkou z ploch nad 20 m2 | m2 | 20.52 |  | 0 |  | 0 |  | 0 | 15 | 0 | 0 | 0 | 0.001 | 0.02 | 800-775 | RTS 20/ I | RTS 20/ I | 0.255 | 5.23 |  | Práce |  |  |  | POL1_7
|  | pozn.58 : | [24 empty] | VV | 0
|  | m.č.12 : 20,52 |  | 20.52 | [22 empty] | VV | 0
252 | 776511820RT2 | Odstranění povlakových podlah z nášlapné plochy Odstranění PVC a koberců lepených s podložkou z ploch 10 - 20 m2 | m2 | 11.38 |  | 0 |  | 0 |  | 0 | 15 | 0 | 0 | 0 | 0.001 | 0.01 | 800-775 | RTS 20/ I | RTS 20/ I | 0.268 | 3.05 |  | Práce |  |  |  | POL1_7
|  | pozn.56 : | [24 empty] | VV | 0
|  | m.č.22 : 11,38 |  | 11.38 | [22 empty] | VV | 0
253 | 776511820RT3 | Odstranění povlakových podlah z nášlapné plochy Odstranění PVC a koberců lepených s podložkou z ploch do 10 m2 | m2 | 33.3385 |  | 0 |  | 0 |  | 0 | 15 | 0 | 0 | 0 | 0.001 | 0.03 | 800-775 | RTS 20/ I | RTS 20/ I | 0.281 | 9.37 |  | Práce |  |  |  | POL1_7
|  | pozn.59 : | [24 empty] | VV | 0
|  | m.č.13 : 9,3 |  | 9.3 | [22 empty] | VV | 0
|  | pozn.57 : | [24 empty] | VV | 0
|  | m.č.24 : 8,83 |  | 8.83 | [22 empty] | VV | 0
|  | m.č.25 : 9,08 |  | 9.08 | [22 empty] | VV | 0
|  | pozn.54 : | [24 empty] | VV | 0
|  | m.č.31 : 2,09 |  | 2.09 | [22 empty] | VV | 0
|  | schod.1.NP : 2,05*0,97 |  | 1.99 | [22 empty] | VV | 0
|  | schod.2.NP : 2,05*1,0 |  | 2.05 | [22 empty] | VV | 0
254 | 776511820R00 | Odstranění povlakových podlah z nášlapné plochy Odstranění korkových čtverců lepených z ploch nad 20 m2 | m2 | 20.52 |  | 0 |  | 0 |  | 0 | 15 | 0 | 0 | 0 | 0.001 | 0.02 | 800-775 | RTS 20/ I | RTS 20/ I | 0.255 | 5.23 |  | Práce |  |  |  | POL1_7
|  | pozn.58 : | [24 empty] | VV | 0
|  | m.č.12 : 20,52 |  | 20.52 | [22 empty] | VV | 0
255 | 776521200RT1 | Lepení povlakových podlah z plastů Lepení povlakových podlah z plastových dílců Lepení povlak.podlah, dílce PVC a vinyl, Chemopren pouze položení - PVC ve specifikaci | m2 | 86.91 |  | 0 |  | 0 |  | 0 | 15 | 0 | 0.00033 | 0.03 | 0 | 0 | 800-775 | RTS 20/ I | RTS 20/ I | 0.45 | 39.11 |  | Práce |  |  |  | POL1_7
|  | skladba P03.1 : 13,83 |  | 13.83 | [22 empty] | VV | 0
|  | skladba P03.2 : 17,12 |  | 17.12 | [22 empty] | VV | 0
|  | skladba P03.3 : 18,48 |  | 18.48 | [22 empty] | VV | 0
|  | skladba P04.1 : 19,84 |  | 19.84 | [22 empty] | VV | 0
|  | skladba P04.2 : 17,64 |  | 17.64 | [22 empty] | VV | 0
256 | 28412277R | Podlahovina PVC THERMOFIX 300x300 mm tl. 2,5 mm | m2 | 91.2555 |  | 0 |  | 0 |  | 0 | 15 | 0 | 0.0036 | 0.33 | 0 | 0 | SPCM | RTS 16/ I | RTS 16/ I | 0 | 0 |  | Specifikace |  |  |  | POL3_0
|  | 86,91*1,05 |  | 91.26 | [22 empty] | VV | 0
257 | 58581720.A | weber.floor 4320 samonivelační podlahová hmota | kg | 382.296 |  | 0 |  | 0 |  | 0 | 15 | 0 | 0 | 0 | 0 | 0 |  | Vlastní | Indiv | 0 | 0 |  | Specifikace |  |  |  | POL3_0
|  | skladba P04.1 : 19,84*1,7*6 |  | 202.37 | [22 empty] | VV | 0
|  | skladba P04.2 : 17,64*1,7*6 |  | 179.93 | [22 empty] | VV | 0
258 | 998776102R00 | Přesun hmot pro podlahy povlakové Přesun hmot pro podlahy povlakové, výšky do 12 m | t | 0.73254 |  | 0 |  | 0 |  | 0 | 15 | 0 | 0 | 0 | 0 | 0 | 800-775 | RTS 20/ I | RTS 20/ I | 1.102 | 0.81 |  | Práce |  |  |  | POL1_7
|  | vodorovně do 50 m | [24 empty] | SPI
Díl: | 781 | Obklady keramické |  |  |  | 0 |  | 0 |  | 0 |  | 0 |  | 1.17 |  | 0 |  |  |  |  | 63.98 | [5 empty] | DIL
259 | 781101210RT1 | Příprava podkladu pod obklady Penetrace podkladu pod obklady penetrační nátěr Primer G | m2 | 54.568 |  | 0 |  | 0 |  | 0 | 15 | 0 | 0.00016 | 0.01 | 0 | 0 | 800-771 | RTS 20/ I | RTS 20/ I | 0.05 | 2.73 |  | Práce |  |  |  | POL1_7
|  | m.č.13 : 1,5*(0,6+3,1+0,7+0,6) |  | 7.5 | [22 empty] | VV | 0
|  | m.č.14 : 1,2*(0,9+2,05)*2-1,2*0,8 |  | 6.12 | [22 empty] | VV | 0
|  | m.č.23 : 2,2*(1,65+3,5)*2-0,8*2,15 |  | 20.94 | [22 empty] | VV | 0
|  | 2,2*0,8*2 |  | 3.52 | [22 empty] | VV | 0
|  | m.č.25 : 1,2*(0,9+2,4)*2-1,2*0,8 |  | 6.96 | [22 empty] | VV | 0
|  | m.č.33 : 1,2*(2,07+2,3)*2-1,2*0,8 |  | 9.53 | [22 empty] | VV | 0
260 | 781475116R00 | Montáž obkladů vnitřních z dlaždic keramických kladených do tmele Obklad vnitřní stěn keramický, do tmele, 30x30 cm | m2 | 54.568 |  | 0 |  | 0 |  | 0 | 15 | 0 | 0.00524 | 0.29 | 0 | 0 | 800-771 | RTS 20/ I | RTS 20/ I | 0.9584 | 52.3 |  | Práce |  |  |  | POL1_7
|  | 54,568 |  | 54.57 | [22 empty] | VV | 0
261 | 781479705R00 | Montáž obkladů vnitřních z dlaždic keramických Příplatky k položkám montáže obkladů vnitřních stěn z dlaždic keramických Přípl.za spárovací hmotu - plošně | m2 | 54.568 |  | 0 |  | 0 |  | 0 | 15 | 0 | 0.0009 | 0.05 | 0 | 0 | 800-771 | RTS 20/ I | RTS 20/ I | 0 | 0 |  | Práce |  |  |  | POL1_7
|  | 54,568 |  | 54.57 | [22 empty] | VV | 0
262 | 781479711R00 | Montáž obkladů vnitřních z dlaždic keramických Příplatky k položkám montáže obkladů vnitřních stěn z dlaždic keramických Příplatek k obkladu stěn keram.,za plochu do 10 m2 | m2 | 30.108 |  | 0 |  | 0 |  | 0 | 15 | 0 | 0 | 0 | 0 | 0 | 800-771 | RTS 20/ I | RTS 20/ I | 0.13 | 3.91 |  | Práce |  |  |  | POL1_7
|  | m.č.13 : 1,5*(0,6+3,1+0,7+0,6) |  | 7.5 | [22 empty] | VV | 0
|  | m.č.14 : 1,2*(0,9+2,05)*2-1,2*0,8 |  | 6.12 | [22 empty] | VV | 0
|  | m.č.25 : 1,2*(0,9+2,4)*2-1,2*0,8 |  | 6.96 | [22 empty] | VV | 0
|  | m.č.33 : 1,2*(2,07+2,3)*2-1,2*0,8 |  | 9.53 | [22 empty] | VV | 0
263 | 781497111R00 | Lišty k obkladům profil ukončovací Lišta hliníková ukončovacích k obkladům | m | 29.94 |  | 0 |  | 0 |  | 0 | 15 | 0 | 0.0001 | 0 | 0 | 0 | 800-771 | RTS 20/ I | RTS 20/ I | 0.12 | 3.59 |  | Práce |  |  |  | POL1_7
|  | m.č.14 : (0,9+2,05)*2-0,8 |  | 5.1 | [22 empty] | VV | 0
|  | m.č.23 : (1,65+3,5)*2-0,8 |  | 9.5 | [22 empty] | VV | 0
|  | 0,8*2 |  | 1.6 | [22 empty] | VV | 0
|  | m.č.25 : (0,9+2,4)*2-0,8 |  | 5.8 | [22 empty] | VV | 0
|  | m.č.33 : (2,07+2,3)*2-0,8 |  | 7.94 | [22 empty] | VV | 0
264 | 597813706R | Obkládačka 25x33 šedá mat | m2 | 60.0248 |  | 0 |  | 0 |  | 0 | 15 | 0 | 0.0136 | 0.82 | 0 | 0 | SPCM | RTS 20/ I | RTS 20/ I | 0 | 0 |  | Specifikace |  |  |  | POL3_
|  | 54,568*1,1 |  | 60.02 | [22 empty] | VV | 0
265 | 998781102R00 | Přesun hmot pro obklady keramické Přesun hmot pro obklady keramické, výšky do 12 m | t | 1.1473 |  | 0 |  | 0 |  | 0 | 15 | 0 | 0 | 0 | 0 | 0 | 800-771 | RTS 20/ I | RTS 20/ I | 1.265 | 1.45 |  | Práce |  |  |  | POL1_7
Díl: | 784 | Malby |  |  |  | 0 |  | 0 |  | 0 |  | 0 |  | 0.18 |  | 0 |  |  |  |  | 85.95 | [5 empty] | DIL
266 | 784191201R00 | Příprava povrchu Penetrace (napouštění) podkladu Penetrace podkladu hloubková Primalex 1x | m2 | 639.5924 |  | 0 |  | 0 |  | 0 | 15 | 0 | 7e-05 | 0.04 | 0 | 0 | 800-784 | RTS 20/ I | RTS 20/ I | 0.03248 | 20.77 |  | Práce |  |  |  | POL1_7
|  | příčky SDK : (4,976+2,232+18,382+6,1425+1,776+7,98)*2 |  | 82.98 | [22 empty] | VV | 0
|  | SDK podhled : 19,604 |  | 19.6 | [22 empty] | VV | 0
|  | SDK podkroví : 3,132+47,2392+10,83 |  | 61.2 | [22 empty] | VV | 0
|  | omítky stropů : 116,9563 |  | 116.96 | [22 empty] | VV | 0
|  | omítky zdiva : 358,8539 |  | 358.85 | [22 empty] | VV | 0
267 | 784195312R00 | Malby z malířských směsí Malba tekutá Primalex Fortisimo, bílá, 2 x | m2 | 639.5924 |  | 0 |  | 0 |  | 0 | 15 | 0 | 0.00022 | 0.14 | 0 | 0 | 800-784 | RTS 20/ I | RTS 20/ I | 0.10191 | 65.18 |  | Práce |  |  |  | POL1_7
|  | 639,5924 |  | 639.59 | [22 empty] | VV | 0
Díl: | D96 | Přesuny suti a vybouraných hmot |  |  |  | 0 |  | 0 |  | 0 |  | 0 |  | 0 |  | 0 |  |  |  |  | 142.78 | [5 empty] | DIL
268 | 979011111R00 | Svislá doprava suti a vybouraných hmot Svislá doprava suti a vybour. hmot za 2.NP a 1.PP | t | 52.4939 |  | 0 |  | 0 |  | 0 | 15 | 0 | 0 | 0 | 0 | 0 | 801-3 | RTS 20/ I | RTS 20/ I | 0.933 | 48.98 |  | Práce |  |  |  | POL1_9
269 | 979011121R00 | Svislá doprava suti a vybouraných hmot Příplatek za každé další podlaží | t | 52.4939 |  | 0 |  | 0 |  | 0 | 15 | 0 | 0 | 0 | 0 | 0 | 801-3 | RTS 20/ I | RTS 20/ I | 0.653 | 34.28 |  | Práce |  |  |  | POL1_9
270 | 979081111R00 | Odvoz suti a vybouraných hmot na skládku Odvoz suti a vybour. hmot na skládku do 1 km | t | 52.4939 |  | 0 |  | 0 |  | 0 | 15 | 0 | 0 | 0 | 0 | 0 | 801-3 | RTS 20/ I | RTS 20/ I | 0.49 | 25.72 |  | Práce |  |  |  | POL1_9
271 | 979081121R00 | Odvoz suti a vybouraných hmot na skládku Příplatek k odvozu za každý další 1 km | t | 472.4454 |  | 0 |  | 0 |  | 0 | 15 | 0 | 0 | 0 | 0 | 0 | 801-3 | RTS 20/ I | RTS 20/ I | 0 | 0 |  | Práce |  |  |  | POL1_9
272 | 979087113R00 | Vodorovná doprava suti a vybouraných hmot Nakládání vybouraných hmot na dopravní prostředky | t | 52.4939 |  | 0 |  | 0 |  | 0 | 15 | 0 | 0 | 0 | 0 | 0 | 821-1 | RTS 20/ I | RTS 20/ I | 0.638 | 33.49 |  | Práce |  |  |  | POL1_9
|  | se složením a hrubým urovnáním nebo s přeložením na jiný dopravní prostředek kromě lodi, vč. příplatku za každých dalších i započatých 1000 m přes 1000 m, | [24 empty] | SPI |  | se složením a hrubým urovnáním nebo s přeložením na jiný dopravní prostředek kromě lodi, vč. příplatku za každých dalších i započatých 1000 m přes 1000 m,
273 | 979093111R00 | Uložení suti na skládku Uložení suti na skládku bez zhutnění | t | 52.4939 |  | 0 |  | 0 |  | 0 | 15 | 0 | 0 | 0 | 0 | 0 | 800-6 | RTS 20/ I | RTS 20/ I | 0.006 | 0.31 |  | Práce |  |  |  | POL1_9
|  | s hrubým urovnáním, | [24 empty] | SPI
274 | 979990001R00 | Poplatek za skládku Poplatek za skládku stavební suti | t | 52.4939 |  | 0 |  | 0 |  | 0 | 15 | 0 | 0 | 0 | 0 | 0 | 801-3 | RTS 20/ I | RTS 20/ I | 0 | 0 |  | Práce |  |  |  | POL1_9
Díl: | VN | Vedlejší náklady |  |  |  | 0 |  | 0 |  | 0 |  | 0 |  | 0 |  | 0 |  |  |  |  | 0 | [5 empty] | DIL
275 | VRN0 | Ztížené výrobní podmínky | Soubor | 1 |  | 0 |  | 0 |  | 0 | 15 | 0 | 0 | 0 | 0 | 0 |  | Vlastní | Indiv | 0 | 0 |  | VRN |  |  |  | POL99_8
276 | VRN1 | Oborová přirážka | Soubor | 1 |  | 0 |  | 0 |  | 0 | 15 | 0 | 0 | 0 | 0 | 0 |  | Vlastní | Indiv | 0 | 0 |  | VRN |  |  |  | POL99_8
277 | VRN2 | Přesun stavebních kapacit | Soubor | 1 |  | 0 |  | 0 |  | 0 | 15 | 0 | 0 | 0 | 0 | 0 |  | Vlastní | Indiv | 0 | 0 |  | VRN |  |  |  | POL99_8
278 | VRN3 | Mimostaveništní doprava | Soubor | 1 |  | 0 |  | 0 |  | 0 | 15 | 0 | 0 | 0 | 0 | 0 |  | Vlastní | Indiv | 0 | 0 |  | VRN |  |  |  | POL99_8
279 | 005121R | Zařízení staveniště | Soubor | 1 |  | 0 |  | 0 |  | 0 | 15 | 0 | 0 | 0 | 0 | 0 |  | RTS 20/ I | Indiv | 0 | 0 |  | VRN |  |  |  | POL99_2
280 | VRN5 | Provoz investora | Soubor | 1 |  | 0 |  | 0 |  | 0 | 15 | 0 | 0 | 0 | 0 | 0 |  | Vlastní | Indiv | 0 | 0 |  | VRN |  |  |  | POL99_8
281 | VRN6 | Kompletační činnost (IČD) | Soubor | 1 |  | 0 |  | 0 |  | 0 | 15 | 0 | 0 | 0 | 0 | 0 |  | Vlastní | Indiv | 0 | 0 |  | VRN |  |  |  | POL99_8
282 | VRN7 | Rezerva rozpočtu | Soubor | 1 |  | 0 |  | 0 |  | 0 | 15 | 0 | 0 | 0 | 0 | 0 |  | Vlastní | Indiv | 0 | 0 |  | VRN |  |  |  | POL99_2
Díl: | D99 | Výpočet ploch |  |  |  | 0 |  | 0 |  | 0 |  | 0 |  | 0 |  | 0 |  |  |  |  | 0 | [5 empty] | DIL
283 | 99901 | Neoceňovat |  | 247.3525 |  | 0 |  | 0 |  | 0 | 15 | 0 | 0 | 0 | 0 | 0 |  | Vlastní | Kalkul | 0 | 0 |  | Práce |  |  |  | POL1_
|  | P01: : | [24 empty] | VV | 0
|  | m.č.01 : 1,3 |  | 1.3 | [22 empty] | VV | 0
|  | m.č.03 : 5,04 |  | 5.04 | [22 empty] | VV | 0
|  | m.č.04 : 19,94 |  | 19.94 | [22 empty] | VV | 0
|  | m.č.05 : 17,06 |  | 17.06 | [22 empty] | VV | 0
|  | Mezisoučet |  | 43.34 | [22 empty] | VV | 1
[27 empty] | VV | 0
|  | P01.1: : | [24 empty] | VV | 0
|  | m.č.02 : 3,73 |  | 3.73 | [22 empty] | VV | 0
|  | Mezisoučet |  | 3.73 | [22 empty] | VV | 1
[27 empty] | VV | 0
|  | PI01: : | [24 empty] | VV | 0
|  | m.č.11 : 2,06*1,12 |  | 2.3072 | [22 empty] | VV | 0
|  | Mezisoučet |  | 2.3072 | [22 empty] | VV | 1
[27 empty] | VV | 0
|  | P02.1: : | [24 empty] | VV | 0
|  | m.č.11 : 1,4*2,05 |  | 2.87 | [22 empty] | VV | 0
|  | m.č.14 : 1,8 |  | 1.8 | [22 empty] | VV | 0
|  | Mezisoučet |  | 4.67 | [22 empty] | VV | 1
|  | P02.2: : | [24 empty] | VV | 0
|  | m.č.21 : 1,05*2,4 |  | 2.52 | [22 empty] | VV | 0
|  | m.č.23 : 5,8 |  | 5.8 | [22 empty] | VV | 0
|  | m.č.25 : 2,03 |  | 2.03 | [22 empty] | VV | 0
|  | Mezisoučet |  | 10.35 | [22 empty] | VV | 1
|  | P02.3: : | [24 empty] | VV | 0
|  | m.č.33 : 4,85 |  | 4.85 | [22 empty] | VV | 0
|  | Mezisoučet |  | 4.85 | [22 empty] | VV | 1
|  | P03.1: : | [24 empty] | VV | 0
|  | m.č.22 : 13,83 |  | 13.83 | [22 empty] | VV | 0
|  | Mezisoučet |  | 13.83 | [22 empty] | VV | 1
|  | P03.2: : | [24 empty] | VV | 0
|  | m.č.24 : 17,12 |  | 17.12 | [22 empty] | VV | 0
|  | Mezisoučet |  | 17.12 | [22 empty] | VV | 1
|  | P03.3: : | [24 empty] | VV | 0
|  | m.č.32 : 18,48 |  | 18.48 | [22 empty] | VV | 0
|  | Mezisoučet |  | 18.48 | [22 empty] | VV | 1
|  | P04.1: : | [24 empty] | VV | 0
|  | m.č.12 : 19,84 |  | 19.84 | [22 empty] | VV | 0
|  | Mezisoučet |  | 19.84 | [22 empty] | VV | 1
|  | P04.2: : | [24 empty] | VV | 0
|  | m.č.13 : 17,64 |  | 17.64 | [22 empty] | VV | 0
|  | Mezisoučet |  | 17.64 | [22 empty] | VV | 1
|  | ST01: : | [24 empty] | VV | 0
|  | východ : 0,5*1,95 |  | 0.975 | [22 empty] | VV | 0
|  | 3,35*4,65 |  | 15.5775 | [22 empty] | VV | 0
|  | 0,1*3,05 |  | 0.305 | [22 empty] | VV | 0
|  | 3,9*1,6*0,5 |  | 3.12 | [22 empty] | VV | 0
|  | 4,25*1,0*0,5 |  | 2.125 | [22 empty] | VV | 0
|  | sever : 6,32*2,51-2,27*2,4-1,12*1,42 |  | 8.8248 | [22 empty] | VV | 0
|  | 6,32*2,05-1,42*1,42*2 |  | 8.9232 | [22 empty] | VV | 0
|  | jih : 3,58*5,85-1,42*1,42*2 |  | 16.9102 | [22 empty] | VV | 0
|  | 2,42*3,195-0,72*2,59 |  | 5.8671 | [22 empty] | VV | 0
|  | Mezisoučet |  | 62.6278 | [22 empty] | VV | 1
|  | ST01.1: : | [24 empty] | VV | 0
|  | východ : 0,25*4,65 |  | 1.1625 | [22 empty] | VV | 0
|  | sever : 6,32*0,85 |  | 5.372 | [22 empty] | VV | 0
|  | Mezisoučet |  | 6.5345 | [22 empty] | VV | 1
|  | ST04 : 1,33*2,655*2 |  | 7.0623 | [22 empty] | VV | 0
|  | 2,42*2,655-1,5*2,15 |  | 3.2001 | [22 empty] | VV | 0
|  | Mezisoučet |  | 10.2624 | [22 empty] | VV | 1
|  | ST05.1: : | [24 empty] | VV | 0
|  | sever : 3,62*0,3 |  | 1.086 | [22 empty] | VV | 0
|  | 1,72*0,3 |  | 0.516 | [22 empty] | VV | 0
|  | jih : 3,58*0,75-1,1*0,3 |  | 2.355 | [22 empty] | VV | 0
|  | Mezisoučet |  | 3.957 | [22 empty] | VV | 1
|  | ST05.2: : | [24 empty] | VV | 0
|  | sever : 6,16*0,9-0,72*0,42-0,82*0,9 |  | 4.5036 | [22 empty] | VV | 0
|  | Mezisoučet |  | 4.5036 | [22 empty] | VV | 1
|  | ST02.1 : 0,5*0,3 |  | 0.15 | [22 empty] | VV | 0
|  | Mezisoučet |  | 0.15 | [22 empty] | VV | 1
|  | ST02 : 0,5*6,32 |  | 3.16 | [22 empty] | VV | 0
|  | Mezisoučet |  | 3.16 | [22 empty] | VV | 1
[25 empty] | 15 | 21 | DPH
| Celkem |  |  |  |  | 0 | [18 empty] | 0 | 0 | SUM
END
Note on S6: Jedná se o informaci, zda se jedná o položku, která je do rozpočtu zadána z cenové soustavy RTS, nebo vlastní.
Note on T6: Jedná se o název CÚ, která je zadána u položky rozpočtu